## Rekapitulace stavby
Export Komplet | [24 empty] | VZ | 2.0 | ZAMOK |  |  |  |  | False | False | {9c6baa2b-01a8-418b-8151-e44d14bf1ed5}
[31 empty] | 0,01 | 21
[31 empty] | 0,01 | 15
|  | REKAPITULACE STAVBY | [15 empty] | v --- níže se nacházejí doplnkové a pomocné údaje k sestavám --- v | [11 empty] | Návod na vyplnění | 0,00001
|  | Kód: |  |  |  |  | W1 | [22 empty] | Měnit lze pouze buňky se žlutým podbarvením! 1) v Rekapitulaci stavby vyplňte údaje o Uchazeči (přenesou se do ostatních sestav i v jiných listech) 2) na vybraných listech vyplňte v sestavě Soupis prací ceny u položek | 0,01
|  | Stavba: |  |  |  |  | Čtyřlístek- udržovací práce DBS | [23 empty] | 0,01
|  | KSO: | [11 empty] | CC-CZ: | [16 empty] | 0,01
|  | Místo: |  |  |  |  | Ostrava | [6 empty] | Datum: |  | 19. 11. 2021 | [14 empty] | 0,01
0,01
|  | Zadavatel: | [11 empty] | IČ: |  | 70631808 | [14 empty] | 0,01
|  |  | Čtyřlístek | [10 empty] | DIČ: |  | CZ70631808 | [14 empty] | 0,01
0,01
|  | Uchazeč: | [11 empty] | IČ: |  | Vyplň údaj | [14 empty] | 0,01
|  |  | Vyplň údaj | [10 empty] | DIČ: |  | Vyplň údaj | [14 empty] | 0,01
False
|  | Projektant: | [11 empty] | IČ: | [16 empty] | False
[14 empty] | DIČ: | [16 empty] | True
0,01
|  | Zpracovatel: | [11 empty] | IČ: | [16 empty] | 0,01
[14 empty] | DIČ: | [16 empty] | True
Poznámka:
Soupis prací je sestaven s využitím Cenové soustavy ÚRS. Položky, které pochází z této cenové soustavy, jsou ve sloupci 'Cenová soustava' označeny popisem 'CS ÚRS' a úrovní příslušného kalendářního pololetí. Veškeré další informace vymezující popis a podmínky použití těchto položek z Cenové soustavy, které nejsou uvedeny přímo v soupisu prací, jsou neomezeně dálkově k dispozici na webu podminky.urs.cz.
|  | Cena bez DPH | [11 empty] | 7834253.88
[8 empty] | Sazba daně |  | Základ daně |  |  |  | Výše daně
|  | DPH |  | základní |  |  |  | 21% |  | 508873.82 |  |  |  | 106863.5
|  |  |  | snížená |  |  |  | 15% |  | 7325380.06 |  |  |  | 1098807.01
|  |  |  | zákl. přenesená |  |  |  | 21% |  | 0 |  |  |  | 0
|  |  |  | sníž. přenesená |  |  |  | 15% |  | 0 |  |  |  | 0
|  |  |  | nulová |  |  |  | 0% |  | 0 |  |  |  | 0
|  | Cena s DPH | [6 empty] | v |  | CZK |  |  | 9039924.39
REKAPITULACE OBJEKTŮ STAVBY A SOUPISŮ PRACÍ
| Kód: | [6 empty] | W1
| Stavba: | [6 empty] | Čtyřlístek- udržovací práce DBS
| Místo: | [6 empty] | Ostrava |  |  |  |  | Datum: |  | 19. 11. 2021
| Zadavatel: | [6 empty] | Čtyřlístek |  |  |  |  | Projektant: |  |  |  |  | Informatívní údaje z listů zakázek
| Uchazeč: | [11 empty] | Zpracovatel:
| Kód |  |  |  | Popis | [6 empty] | Cena bez DPH [CZK] |  |  |  | Cena s DPH [CZK] | Typ | z toho Ostat. náklady [CZK] | DPH [CZK] | Normohodiny [h] | DPH základní [CZK] | DPH snížená [CZK] | DPH základní přenesená [CZK] | DPH snížená přenesená [CZK] | Základna DPH základní | Základna DPH snížená | Základna DPH zákl. přenesená | Základna DPH sníž. přenesená | Základna DPH nulová
| Náklady stavby celkem | [10 empty] | 7834253.88 |  |  |  | 9039924.39 |  | 0 | 1205670.51 | 0 | 106863.5 | 1098807.01 | 0 | 0 | 508873.82 | 7325380.06 | 0 | 0 | 0 |  | D | 0 | ###NOIMPORT### | IMPORT | {9c6baa2b-01a8-418b-8151-e44d14bf1ed5} | {00000000-0000-0000-0000-000000000000}
|  | 1 |  |  |  | Stavební část | [5 empty] | 3490466.68 |  |  |  | 4044569.11 | STA | 0 | 554102.43 | 0 | 106863.5 | 447238.93 | 0 | 0 | 508873.82 | 2981592.86 | 0 | 0 | 0 |  | D | 1 | ###NOIMPORT### | IMPORT | {c23a2c84-c171-4278-9e18-e16e97c6604a} | {9c6baa2b-01a8-418b-8151-e44d14bf1ed5} | 1
/ |  |  | 1 |  |  |  | 1NP stavební část |  |  |  |  | 225405.46 |  |  |  | 259216.28 | Soupis | 0 | 33810.82 | 0 | 0 | 33810.82 | 0 | 0 | 0 | 225405.46 | 0 | 0 | 0 |  |  | 2 |  | IMPORT | {fd6e7363-ec87-4a2e-ba75-514d09b12f60} | {c23a2c84-c171-4278-9e18-e16e97c6604a}
/ |  |  | 2 |  |  |  | 2NP stavební část |  |  |  |  | 802435.67 |  |  |  | 922801.02 | Soupis | 0 | 120365.35 | 0 | 0 | 120365.35 | 0 | 0 | 0 | 802435.67 | 0 | 0 | 0 |  |  | 2 |  | IMPORT | {025b6044-af9a-4f64-8a73-c3f8b4fbfc2c} | {c23a2c84-c171-4278-9e18-e16e97c6604a}
/ |  |  | 3 |  |  |  | 3NP stavební část |  |  |  |  | 799047.37 |  |  |  | 918904.48 | Soupis | 0 | 119857.11 | 0 | 0 | 119857.11 | 0 | 0 | 0 | 799047.37 | 0 | 0 | 0 |  |  | 2 |  | IMPORT | {d4530851-410f-4fe4-abcb-18312850807f} | {c23a2c84-c171-4278-9e18-e16e97c6604a}
/ |  |  | 4 |  |  |  | 4NP stavební část |  |  |  |  | 747052.25 |  |  |  | 859110.09 | Soupis | 0 | 112057.84 | 0 | 0 | 112057.84 | 0 | 0 | 0 | 747052.25 | 0 | 0 | 0 |  |  | 2 |  | IMPORT | {5f51d58a-1381-46c0-8696-f923ee755d38} | {c23a2c84-c171-4278-9e18-e16e97c6604a}
/ |  |  | 5 |  |  |  | Změna užívání dílny na kanceláře |  |  |  |  | 355703.33 |  |  |  | 430401.03 | Soupis | 0 | 74697.7 | 0 | 74697.7 | 0 | 0 | 0 | 355703.33 | 0 | 0 | 0 | 0 |  |  | 2 |  | IMPORT | {24a3259c-4f31-40fa-a058-c9d52964771c} | {c23a2c84-c171-4278-9e18-e16e97c6604a}
/ |  |  | 6 |  |  |  | Změna užívání chodby na kanceláře |  |  |  |  | 153170.49 |  |  |  | 185336.29 | Soupis | 0 | 32165.8 | 0 | 32165.8 | 0 | 0 | 0 | 153170.49 | 0 | 0 | 0 | 0 |  |  | 2 |  | IMPORT | {d45b8e34-629f-4f4e-ab2c-be64acbbbbb7} | {c23a2c84-c171-4278-9e18-e16e97c6604a}
/ |  |  | 7 |  |  |  | Stavební úpravy jídelny |  |  |  |  | 407652.11 |  |  |  | 468799.93 | Soupis | 0 | 61147.82 | 0 | 0 | 61147.82 | 0 | 0 | 0 | 407652.11 | 0 | 0 | 0 |  |  | 2 |  | IMPORT | {0c61d5b8-d5ff-4ba8-aefe-4246a3340270} | {c23a2c84-c171-4278-9e18-e16e97c6604a}
|  | 2 |  |  |  | Elektro | [5 empty] | 4125494.76 |  |  |  | 4744318.97 | STA | 0 | 618824.21 | 0 | 0 | 618824.21 | 0 | 0 | 0 | 4125494.76 | 0 | 0 | 0 |  | D | 1 | ###NOIMPORT### | IMPORT | {e6d50d20-00e3-486a-ae7d-fe6178651511} | {9c6baa2b-01a8-418b-8151-e44d14bf1ed5} | 1
/ |  |  | 1 |  |  |  | 1NP-položky |  |  |  |  | 114489.5 |  |  |  | 131662.93 | Soupis | 0 | 17173.43 | 0 | 0 | 17173.43 | 0 | 0 | 0 | 114489.5 | 0 | 0 | 0 |  |  | 2 |  | IMPORT | {a9559917-0b88-4a26-9a73-83d4ef95d080} | {e6d50d20-00e3-486a-ae7d-fe6178651511}
/ |  |  | 2 |  |  |  | 2NP-položky |  |  |  |  | 1352844.04 |  |  |  | 1555770.65 | Soupis | 0 | 202926.61 | 0 | 0 | 202926.61 | 0 | 0 | 0 | 1352844.04 | 0 | 0 | 0 |  |  | 2 |  | IMPORT | {7610c49f-771e-4988-994a-b4e89b6b787e} | {e6d50d20-00e3-486a-ae7d-fe6178651511}
/ |  |  | 3 |  |  |  | 3NP-položky |  |  |  |  | 1374405 |  |  |  | 1580565.75 | Soupis | 0 | 206160.75 | 0 | 0 | 206160.75 | 0 | 0 | 0 | 1374405 | 0 | 0 | 0 |  |  | 2 |  | IMPORT | {fb533864-85ef-45a4-81bb-400f59e7c8d1} | {e6d50d20-00e3-486a-ae7d-fe6178651511}
/ |  |  | 4 |  |  |  | 4NP-položky |  |  |  |  | 1283756.22 |  |  |  | 1476319.65 | Soupis | 0 | 192563.43 | 0 | 0 | 192563.43 | 0 | 0 | 0 | 1283756.22 | 0 | 0 | 0 |  |  | 2 |  | IMPORT | {9cfc1b2a-f2e8-4d3d-9605-3b50cac8a734} | {e6d50d20-00e3-486a-ae7d-fe6178651511}
/ |  | 3 |  |  |  | ZTI | [5 empty] | 218292.44 |  |  |  | 251036.31 | STA | 0 | 32743.87 | 0 | 0 | 32743.87 | 0 | 0 | 0 | 218292.44 | 0 | 0 | 0 |  |  | 1 |  | IMPORT | {471a967b-910c-4981-b6d1-dc8ff950fad6} | {9c6baa2b-01a8-418b-8151-e44d14bf1ed5} | 1

## 1 - 1NP stavební část
{fd6e7363-ec87-4a2e-ba75-514d09b12f60}
1
| KRYCÍ LIST SOUPISU PRACÍ | [7 empty] | v --- níže se nacházejí doplnkové a pomocné údaje k sestavám --- v | [8 empty] | False
Stavba:
Čtyřlístek- udržovací práce DBS
Objekt:
1 - Stavební část
Soupis:
1 - 1NP stavební část
| KSO: |  |  |  |  | CC-CZ:
| Místo: |  | Ostrava |  |  | Datum: | 19. 11. 2021
| Zadavatel: |  |  |  |  | IČ: | 70631808
|  | Čtyřlístek |  |  |  | DIČ: | CZ70631808
| Uchazeč: |  |  |  |  | IČ: | Vyplň údaj
|  | Vyplň údaj |  |  |  | DIČ: | Vyplň údaj
| Projektant: |  |  |  |  | IČ:
DIČ:
| Zpracovatel: |  |  |  |  | IČ:
DIČ:
Poznámka:
| Cena bez DPH | [5 empty] | 225405.46
|  |  | Základ daně |  |  | Sazba daně | Výše daně
| DPH | základní | 0 |  |  | 21% | 0
|  | snížená | 225405.46 |  |  | 15% | 33810.82
|  | zákl. přenesená | 0 |  |  | 21% | 0
|  | sníž. přenesená | 0 |  |  | 15% | 0
|  | nulová | 0 |  |  | 0% | 0
| Cena s DPH |  |  | v | CZK |  | 259216.28
REKAPITULACE ČLENĚNÍ SOUPISU PRACÍ
Stavba:
Čtyřlístek- udržovací práce DBS
Objekt:
1 - Stavební část
Soupis:
1 - 1NP stavební část
Místo: |  |  | Ostrava |  |  | Datum: | 19. 11. 2021
Zadavatel: |  |  | Čtyřlístek |  |  | Projektant:
Uchazeč: |  |  | Vyplň údaj |  |  | Zpracovatel:
Kód dílu - Popis | [6 empty] | Cena celkem [CZK]
Náklady stavby celkem | [6 empty] | 225405.46 | [11 empty] | -1
| HSV - Práce a dodávky HSV | [5 empty] | 60103.39
| 6 - Úpravy povrchů, podlahy a osazování výplní | [5 empty] | 37839.53
| 9 - Ostatní konstrukce a práce, bourání | [5 empty] | 19475.35
| 997 - Přesun sutě | [5 empty] | 1702.54
| 998 - Přesun hmot | [5 empty] | 1085.97
| PSV - Práce a dodávky PSV | [5 empty] | 158222.07
| 741 - Elektroinstalace - silnoproud | [5 empty] | 33984
| 783 - Dokončovací práce - nátěry | [5 empty] | 24072
| 784 - Dokončovací práce - malby a tapety | [5 empty] | 94384.07
| 786 - Dokončovací práce - čalounické úpravy | [5 empty] | 5782
| VRN - Vedlejší rozpočtové náklady | [5 empty] | 7080
| VRN3 - Zařízení staveniště | [5 empty] | 4720
| VRN6 - Územní vlivy | [5 empty] | 2360
SOUPIS PRACÍ
Stavba:
Čtyřlístek- udržovací práce DBS
Objekt:
1 - Stavební část
Soupis:
1 - 1NP stavební část
Místo: |  |  | Ostrava |  |  | Datum: | 19. 11. 2021
Zadavatel: |  |  | Čtyřlístek |  |  | Projektant:
Uchazeč: |  |  | Vyplň údaj |  |  | Zpracovatel:
PČ | Typ | Kód | Popis | MJ | Množství | J.cena [CZK] | Cena celkem [CZK] | Cenová soustava |  | DPH | J. Nh [h] | Nh celkem [h] | J. hmotnost [t] | Hmotnost celkem [t] | J. suť [t] | Suť Celkem [t]
Náklady soupisu celkem | [6 empty] | 225405.46 |  |  |  |  | 0 |  | 1.8157 |  | 0.024941 |  | D | -1 | [10 empty] | 225405.46
| D | HSV | Práce a dodávky HSV - Práce a dodávky HSV |  |  |  | 60103.39 |  |  |  |  | 0 |  | 0.73743 |  | 0 | 1 | D | 0 |  |  |  | ROZPOCET | [6 empty] | 60103.39
| D | 6 | Úpravy povrchů, podlahy a osazování výplní - Úpravy povrchů, podlahy a osazování výplní |  |  |  | 37839.53 |  |  |  |  | 0 |  | 0.69687 |  | 0 | 1 | D | 1 |  |  |  | ROZPOCET | [6 empty] | 37839.53
1 | K | 611341131 | Potažení vnitřních rovných stropů sádrovým štukem tloušťky do 3 mm | m2 | 40.551 | 198.24 | 8038.83 | CS ÚRS 2021 02 |  | snížená |  | 0 | 0.0035 | 0.14193 | 0 | 0 | 4 | K | 2 |  |  |  | ROZPOCET | 0 | 8038.83 | 0 | 0 | 0 | 2 | 8038.83 | 4 | 493024689
| PP |  | Potažení vnitřních ploch sádrovým štukem tloušťky do 3 mm vodorovných konstrukcí stropů rovných | [14 empty] | PP | 2
| Online PSC |  | https://podminky.urs.cz/item/CS_URS_2021_02/611341131 | [14 empty] | Online PSC | 2
| VV |  | 0,1*((19,5*10,5)+(2,8*10,2)+(7,5*4,2)+(4*10,8)+(13*7,5)) |  | 40.551 | [12 empty] | VV | 2 | 2 | True | 1 | ROZPOCET
2 | K | 612321141 | Vápenocementová omítka štuková dvouvrstvá vnitřních stěn nanášená ručně | m2 | 4 | 304.44 | 1217.76 | CS ÚRS 2021 02 |  | snížená |  | 0 | 0.01838 | 0.07352 | 0 | 0 | 4 | K | 2 |  |  |  | ROZPOCET | 0 | 1217.76 | 0 | 0 | 0 | 2 | 1217.76 | 4 | 1994694088
| PP |  | Omítka vápenocementová vnitřních ploch nanášená ručně dvouvrstvá, tloušťky jádrové omítky do 10 mm a tloušťky štuku do 3 mm štuková svislých konstrukcí stěn | [14 empty] | PP | 2
| Online PSC |  | https://podminky.urs.cz/item/CS_URS_2021_02/612321141 | [14 empty] | Online PSC | 2
3 | K | 612321191 | Příplatek k vápenocementové omítce vnitřních stěn za každých dalších 5 mm tloušťky ručně | m2 | 4 | 69.62 | 278.48 | CS ÚRS 2021 02 |  | snížená |  | 0 | 0.0079 | 0.0316 | 0 | 0 | 4 | K | 2 |  |  |  | ROZPOCET | 0 | 278.48 | 0 | 0 | 0 | 2 | 278.48 | 4 | 287784394
| PP |  | Omítka vápenocementová vnitřních ploch nanášená ručně Příplatek k cenám za každých dalších i započatých 5 mm tloušťky omítky přes 10 mm stěn | [14 empty] | PP | 2
| Online PSC |  | https://podminky.urs.cz/item/CS_URS_2021_02/612321191 | [14 empty] | Online PSC | 2
4 | K | 612341131 | Potažení vnitřních stěn sádrovým štukem tloušťky do 3 mm | m2 | 128.52 | 156.94 | 20169.93 | CS ÚRS 2021 02 |  | snížená |  | 0 | 0.0035 | 0.44982 | 0 | 0 | 4 | K | 2 |  |  |  | ROZPOCET | 0 | 20169.93 | 0 | 0 | 0 | 2 | 20169.93 | 4 | 1893372345
| PP |  | Potažení vnitřních ploch sádrovým štukem tloušťky do 3 mm svislých konstrukcí stěn | [14 empty] | PP | 2
| Online PSC |  | https://podminky.urs.cz/item/CS_URS_2021_02/612341131 | [14 empty] | Online PSC | 2
| VV |  | 0,1*(((19,5*2)+(10,5*7)+(28*2)+(10,2*2)+(7,5*6)+(4,2*4)+(4*2)+(10,8*2)+(13*2)+(7,5*2))*4) |  | 128.52 | [12 empty] | VV | 2 | 2 | True | 1 | ROZPOCET
5 | K | 619991001 | Zakrytí podlah fólií přilepenou lepící páskou | m2 | 405.51 | 20.06 | 8134.53 | CS ÚRS 2021 02 |  | snížená |  | 0 | 0 | 0 | 0 | 0 | 4 | K | 2 |  |  |  | ROZPOCET | 0 | 8134.53 | 0 | 0 | 0 | 2 | 8134.53 | 4 | -949714242
| PP |  | Zakrytí vnitřních ploch před znečištěním včetně pozdějšího odkrytí podlah fólií přilepenou lepící páskou | [14 empty] | PP | 2
| Online PSC |  | https://podminky.urs.cz/item/CS_URS_2021_02/619991001 | [14 empty] | Online PSC | 2
| VV |  | (19,5*10,5)+(2,8*10,2)+(7,5*4,2)+(4*10,8)+(13*7,5) |  | 405.51 | [12 empty] | VV | 2 | 2 | True | 1 | ROZPOCET
| D | 9 | Ostatní konstrukce a práce, bourání - Ostatní konstrukce a práce, bourání |  |  |  | 19475.35 |  |  |  |  | 0 |  | 0.04056 |  | 0 | 1 | D | 1 |  |  |  | ROZPOCET | [6 empty] | 19475.35
6 | K | 949101111 | Lešení pomocné pro objekty pozemních staveb s lešeňovou podlahou v do 1,9 m zatížení do 150 kg/m2 | m2 | 312 | 57.82 | 18039.84 | CS ÚRS 2021 02 |  | snížená |  | 0 | 0.00013 | 0.04056 | 0 | 0 | 4 | K | 2 |  |  |  | ROZPOCET | 0 | 18039.84 | 0 | 0 | 0 | 2 | 18039.84 | 4 | -993628585
| PP |  | Lešení pomocné pracovní pro objekty pozemních staveb pro zatížení do 150 kg/m2, o výšce lešeňové podlahy do 1,9 m | [14 empty] | PP | 2
| Online PSC |  | https://podminky.urs.cz/item/CS_URS_2021_02/949101111 | [14 empty] | Online PSC | 2
| VV |  | 312 |  | 312 | [12 empty] | VV | 2 | 2 | True | 1 | ROZPOCET
7 | K | 952902021 | Čištění budov zametení hladkých podlah | m2 | 405.51 | 3.54 | 1435.51 | CS ÚRS 2021 02 |  | snížená |  | 0 | 0 | 0 | 0 | 0 | 4 | K | 2 |  |  |  | ROZPOCET | 0 | 1435.51 | 0 | 0 | 0 | 2 | 1435.51 | 4 | 1883682479
| PP |  | Čištění budov při provádění oprav a udržovacích prací podlah hladkých zametením | [14 empty] | PP | 2
| Online PSC |  | https://podminky.urs.cz/item/CS_URS_2021_02/952902021 | [14 empty] | Online PSC | 2
| VV |  | (19,5*10,5)+(2,8*10,2)+(7,5*4,2)+(4*10,8)+(13*7,5) |  | 405.51 | [12 empty] | VV | 2 | 2 | True | 1 | ROZPOCET
| D | 997 | Přesun sutě - Přesun sutě |  |  |  | 1702.54 |  |  |  |  | 0 |  | 0 |  | 0 | 1 | D | 1 |  |  |  | ROZPOCET | [6 empty] | 1702.54
10 | K | 997002611 | Nakládání suti a vybouraných hmot | t | 0.02494 | 110.92 | 2.77 | CS ÚRS 2021 02 |  | snížená |  | 0 | 0 | 0 | 0 | 0 | 4 | K | 2 |  |  |  | ROZPOCET | 0 | 2.77 | 0 | 0 | 0 | 2 | 2.77 | 4 | 1612457053
| PP |  | Nakládání suti a vybouraných hmot na dopravní prostředek pro vodorovné přemístění | [14 empty] | PP | 2
| Online PSC |  | https://podminky.urs.cz/item/CS_URS_2021_02/997002611 | [14 empty] | Online PSC | 2
11 | K | 997013211 | Vnitrostaveništní doprava suti a vybouraných hmot pro budovy v do 6 m ručně | t | 0.02494 | 875.56 | 21.84 | CS ÚRS 2021 02 |  | snížená |  | 0 | 0 | 0 | 0 | 0 | 4 | K | 2 |  |  |  | ROZPOCET | 0 | 21.84 | 0 | 0 | 0 | 2 | 21.84 | 4 | 1172738842
| PP |  | Vnitrostaveništní doprava suti a vybouraných hmot vodorovně do 50 m svisle ručně pro budovy a haly výšky do 6 m | [14 empty] | PP | 2
| Online PSC |  | https://podminky.urs.cz/item/CS_URS_2021_02/997013211 | [14 empty] | Online PSC | 2
12 | K | 997013219 | Příplatek k vnitrostaveništní dopravě suti a vybouraných hmot za zvětšenou dopravu suti ZKD 10 m | t | 0.02494 | 93.22 | 2.32 | CS ÚRS 2021 02 |  | snížená |  | 0 | 0 | 0 | 0 | 0 | 4 | K | 2 |  |  |  | ROZPOCET | 0 | 2.32 | 0 | 0 | 0 | 2 | 2.32 | 4 | 1591423508
| PP |  | Vnitrostaveništní doprava suti a vybouraných hmot vodorovně do 50 m Příplatek k cenám -3111 až -3217 za zvětšenou vodorovnou dopravu přes vymezenou dopravní vzdálenost za každých dalších i započatých 10 m | [14 empty] | PP | 2
| Online PSC |  | https://podminky.urs.cz/item/CS_URS_2021_02/997013219 | [14 empty] | Online PSC | 2
13 | K | 997013501 | Odvoz suti a vybouraných hmot na skládku nebo meziskládku do 1 km se složením | t | 0.02494 | 269.04 | 6.71 | CS ÚRS 2021 02 |  | snížená |  | 0 | 0 | 0 | 0 | 0 | 4 | K | 2 |  |  |  | ROZPOCET | 0 | 6.71 | 0 | 0 | 0 | 2 | 6.71 | 4 | -1790804480
| PP |  | Odvoz suti a vybouraných hmot na skládku nebo meziskládku se složením, na vzdálenost do 1 km | [14 empty] | PP | 2
| Online PSC |  | https://podminky.urs.cz/item/CS_URS_2021_02/997013501 | [14 empty] | Online PSC | 2
14 | K | 997013509 | Příplatek k odvozu suti a vybouraných hmot na skládku ZKD 1 km přes 1 km | t | 10.6822 | 11.8 | 126.05 | CS ÚRS 2021 02 |  | snížená |  | 0 | 0 | 0 | 0 | 0 | 4 | K | 2 |  |  |  | ROZPOCET | 0 | 126.05 | 0 | 0 | 0 | 2 | 126.05 | 4 | -273975276
| PP |  | Odvoz suti a vybouraných hmot na skládku nebo meziskládku se složením, na vzdálenost Příplatek k ceně za každý další i započatý 1 km přes 1 km | [14 empty] | PP | 2
| Online PSC |  | https://podminky.urs.cz/item/CS_URS_2021_02/997013509 | [14 empty] | Online PSC | 2
15 | K | 997013631 | Poplatek za uložení na skládce (skládkovné) stavebního odpadu směsného kód odpadu 17 09 04 | t | 1.0682 | 1444.32 | 1542.85 | CS ÚRS 2021 02 |  | snížená |  | 0 | 0 | 0 | 0 | 0 | 4 | K | 2 |  |  |  | ROZPOCET | 0 | 1542.85 | 0 | 0 | 0 | 2 | 1542.85 | 4 | -1321205936
| PP |  | Poplatek za uložení stavebního odpadu na skládce (skládkovné) směsného stavebního a demoličního zatříděného do Katalogu odpadů pod kódem 17 09 04 | [14 empty] | PP | 2
| Online PSC |  | https://podminky.urs.cz/item/CS_URS_2021_02/997013631 | [14 empty] | Online PSC | 2
| D | 998 | Přesun hmot - Přesun hmot |  |  |  | 1085.97 |  |  |  |  | 0 |  | 0 |  | 0 | 1 | D | 1 |  |  |  | ROZPOCET | [6 empty] | 1085.97
16 | K | 998018001 | Přesun hmot ruční pro budovy v do 6 m | t | 0.73743 | 1472.64 | 1085.97 | CS ÚRS 2021 02 |  | snížená |  | 0 | 0 | 0 | 0 | 0 | 4 | K | 2 |  |  |  | ROZPOCET | 0 | 1085.97 | 0 | 0 | 0 | 2 | 1085.97 | 4 | -1364358222
| PP |  | Přesun hmot pro budovy občanské výstavby, bydlení, výrobu a služby ruční - bez užití mechanizace vodorovná dopravní vzdálenost do 100 m pro budovy s jakoukoliv nosnou konstrukcí výšky do 6 m | [14 empty] | PP | 2
| Online PSC |  | https://podminky.urs.cz/item/CS_URS_2021_02/998018001 | [14 empty] | Online PSC | 2
| D | PSV | Práce a dodávky PSV - Práce a dodávky PSV |  |  |  | 158222.07 |  |  |  |  | 0 |  | 1.0782 |  | 0.024941 | 2 | D | 0 |  |  |  | ROZPOCET | [6 empty] | 158222.07
| D | 741 | Elektroinstalace - silnoproud - Elektroinstalace - silnoproud |  |  |  | 33984 |  |  |  |  | 0 |  | 0.009 |  | 0 | 2 | D | 1 |  |  |  | ROZPOCET | [6 empty] | 33984
17 | K | 741310201 | Montáž vypínač (polo)zapuštěný šroubové připojení 1-jednopólový se zapojením vodičů | kus | 60 | 76.7 | 4602 | CS ÚRS 2021 02 |  | snížená |  | 0 | 0 | 0 | 0 | 0 | 16 | K | 2 |  |  |  | ROZPOCET | 0 | 4602 | 0 | 0 | 0 | 2 | 4602 | 16 | -1328673983
| PP |  | Montáž spínačů jedno nebo dvoupólových polozapuštěných nebo zapuštěných se zapojením vodičů šroubové připojení, pro prostředí normální vypínačů, řazení 1-jednopólových | [14 empty] | PP | 2
| Online PSC |  | https://podminky.urs.cz/item/CS_URS_2021_02/741310201 | [14 empty] | Online PSC | 2
18 | M | 34539000.R1 | Vypínač nástěnný jednopólový, šroubové svorky, včetně krytu | kus | 60 | 159.3 | 9558 |  |  | snížená |  | 0 | 5e-05 | 0.003 | 0 | 0 | 32 | M | 2 |  |  |  | ROZPOCET | 0 | 9558 | 0 | 0 | 0 | 2 | 9558 | 16 | -1634119097
| PP |  | přístroj spínače jednopólového, řazení 1, 1So šroubové svorky | [14 empty] | PP | 2
19 | K | 741313032 | Montáž zásuvka vestavná šroubové připojení 2P se zapojením vodičů | kus | 120 | 76.7 | 9204 | CS ÚRS 2021 02 |  | snížená |  | 0 | 0 | 0 | 0 | 0 | 16 | K | 2 |  |  |  | ROZPOCET | 0 | 9204 | 0 | 0 | 0 | 2 | 9204 | 16 | 1261561574
| PP |  | Montáž zásuvek domovních se zapojením vodičů šroubové připojení vestavných 10 popř. 16 A bez odvrtání profilovaného otvoru, provedení 2P | [14 empty] | PP | 2
| Online PSC |  | https://podminky.urs.cz/item/CS_URS_2021_02/741313032 | [14 empty] | Online PSC | 2
20 | M | 34555243 | zásuvka zápustná dvojnásobná, šikmá, s clonkami, šroubové svorky | kus | 60 | 177 | 10620 | CS ÚRS 2021 02 |  | snížená |  | 0 | 0.0001 | 0.006 | 0 | 0 | 32 | M | 2 |  |  |  | ROZPOCET | 0 | 10620 | 0 | 0 | 0 | 2 | 10620 | 16 | -1389690603
| PP |  | zásuvka zápustná dvojnásobná, šikmá, s clonkami, šroubové svorky | [14 empty] | PP | 2
| Online PSC |  | https://podminky.urs.cz/item/CS_URS_2021_02/34555243 | [14 empty] | Online PSC | 2
| D | 783 | Dokončovací práce - nátěry - Dokončovací práce - nátěry |  |  |  | 24072 |  |  |  |  | 0 |  | 0.00672 |  | 0 | 2 | D | 1 |  |  |  | ROZPOCET | [6 empty] | 24072
39 | K | 783314101.R | Očištění a nátěr ocelových zárubní | ks | 24 | 413 | 9912 |  |  | snížená |  | 0 | 0.00014 | 0.00336 | 0 | 0 | 16 | K | 2 |  |  |  | ROZPOCET | 0 | 9912 | 0 | 0 | 0 | 2 | 9912 | 16 | 2030829660
| PP |  | Základní nátěr zámečnických konstrukcí jednonásobný syntetický | [14 empty] | PP | 2
40 | K | 783314101.R1 | Nátěr radiátorů | ks | 24 | 590 | 14160 |  |  | snížená |  | 0 | 0.00014 | 0.00336 | 0 | 0 | 16 | K | 2 |  |  |  | ROZPOCET | 0 | 14160 | 0 | 0 | 0 | 2 | 14160 | 16 | 1766939825
| PP |  | Základní nátěr zámečnických konstrukcí jednonásobný syntetický | [14 empty] | PP | 2
| D | 784 | Dokončovací práce - malby a tapety - Dokončovací práce - malby a tapety |  |  |  | 94384.07 |  |  |  |  | 0 |  | 1.0625 |  | 0.024941 | 2 | D | 1 |  |  |  | ROZPOCET | [6 empty] | 94384.07
41 | K | 784121003 | Oškrabání malby v mísnostech v přes 3,80 do 5,00 m | m2 | 80.4555 | 11.8 | 949.37 | CS ÚRS 2021 02 |  | snížená |  | 0 | 0.001 | 0.080455 | 0.00031 | 0.024941 | 16 | K | 2 |  |  |  | ROZPOCET | 0 | 949.37 | 0 | 0 | 0 | 2 | 949.37 | 16 | 1629633046
| PP |  | Oškrabání malby v místnostech výšky přes 3,80 do 5,00 m | [14 empty] | PP | 2
| Online PSC |  | https://podminky.urs.cz/item/CS_URS_2021_02/784121003 | [14 empty] | Online PSC | 2
42 | K | 784161203 | Lokální vyrovnání podkladu sádrovou stěrkou pl do 0,1 m2 v místnostech v přes 3,80 do 5,00 m | kus | 20 | 29.5 | 590 | CS ÚRS 2021 02 |  | snížená |  | 0 | 0.00048 | 0.0096 | 0 | 0 | 16 | K | 2 |  |  |  | ROZPOCET | 0 | 590 | 0 | 0 | 0 | 2 | 590 | 16 | -2054254214
| PP |  | Lokální vyrovnání podkladu sádrovou stěrkou, tloušťky do 3 mm, plochy do 0,1 m2 v místnostech výšky přes 3,80 do 5,00 m | [14 empty] | PP | 2
| Online PSC |  | https://podminky.urs.cz/item/CS_URS_2021_02/784161203 | [14 empty] | Online PSC | 2
43 | K | 784161223 | Lokální vyrovnání podkladu sádrovou stěrkou pl přes 0,25 do 0,5 m2 v místnostech v přes 3,80 do 5,00 m | kus | 20 | 59 | 1180 | CS ÚRS 2021 02 |  | snížená |  | 0 | 0.0024 | 0.048 | 0 | 0 | 16 | K | 2 |  |  |  | ROZPOCET | 0 | 1180 | 0 | 0 | 0 | 2 | 1180 | 16 | -1141819332
| PP |  | Lokální vyrovnání podkladu sádrovou stěrkou, tloušťky do 3 mm, plochy přes 0,25 do 0,5 m2 v místnostech výšky přes 3,80 do 5,00 m | [14 empty] | PP | 2
| Online PSC |  | https://podminky.urs.cz/item/CS_URS_2021_02/784161223 | [14 empty] | Online PSC | 2
44 | K | 784161233 | Lokální vyrovnání podkladu sádrovou stěrkou pl přes 0,5 do 1 m2 v místnostech v přes 3,80 do 5,00 m | kus | 20 | 94.4 | 1888 | CS ÚRS 2021 02 |  | snížená |  | 0 | 0.0048 | 0.096 | 0 | 0 | 16 | K | 2 |  |  |  | ROZPOCET | 0 | 1888 | 0 | 0 | 0 | 2 | 1888 | 16 | 1726105854
| PP |  | Lokální vyrovnání podkladu sádrovou stěrkou, tloušťky do 3 mm, plochy přes 0,5 do 1,0 m2 v místnostech výšky přes 3,80 do 5,00 m | [14 empty] | PP | 2
| Online PSC |  | https://podminky.urs.cz/item/CS_URS_2021_02/784161233 | [14 empty] | Online PSC | 2
45 | K | 784181103 | Základní akrylátová jednonásobná bezbarvá penetrace podkladu v místnostech v přes 3,80 do 5,00 m | m2 | 1690.71 | 11.8 | 19950.38 | CS ÚRS 2021 02 |  | snížená |  | 0 | 0.0002 | 0.33814 | 0 | 0 | 16 | K | 2 |  |  |  | ROZPOCET | 0 | 19950.38 | 0 | 0 | 0 | 2 | 19950.38 | 16 | -1779523929
| PP |  | Penetrace podkladu jednonásobná základní akrylátová bezbarvá v místnostech výšky přes 3,80 do 5,00 m | [14 empty] | PP | 2
| Online PSC |  | https://podminky.urs.cz/item/CS_URS_2021_02/784181103 | [14 empty] | Online PSC | 2
| VV |  | ((19,5*2)+(10,5*7)+(28*2)+(10,2*2)+(7,5*6)+(4,2*4)+(4*2)+(10,8*2)+(13*2)+(7,5*2))*4 |  | 1285.2 | [12 empty] | VV | 2 | 2 | True | 0 | ROZPOCET
| VV |  | (19,5*10,5)+(2,8*10,2)+(7,5*4,2)+(4*10,8)+(13*7,5) |  | 405.51 | [12 empty] | VV | 2 | 2 | True | 0 | ROZPOCET
| VV |  | Součet |  | 1690.71 | [12 empty] | VV | 2 | 4 | True | 1 | ROZPOCET
46 | K | 784221103 | Dvojnásobné bílé malby ze směsí za sucha dobře otěruvzdorných v místnostech přes 3,80 do 5,00 m | m2 | 1690.71 | 41.3 | 69826.32 | CS ÚRS 2021 02 |  | snížená |  | 0 | 0.00029 | 0.49031 | 0 | 0 | 16 | K | 2 |  |  |  | ROZPOCET | 0 | 69826.32 | 0 | 0 | 0 | 2 | 69826.32 | 16 | -737468481
| PP |  | Malby z malířských směsí otěruvzdorných za sucha dvojnásobné, bílé za sucha otěruvzdorné dobře v místnostech výšky přes 3,80 do 5,00 m | [14 empty] | PP | 2
| Online PSC |  | https://podminky.urs.cz/item/CS_URS_2021_02/784221103 | [14 empty] | Online PSC | 2
| VV |  | ((19,5*2)+(10,5*7)+(28*2)+(10,2*2)+(7,5*6)+(4,2*4)+(4*2)+(10,8*2)+(13*2)+(7,5*2))*4 |  | 1285.2 | [12 empty] | VV | 2 | 2 | True | 0 | ROZPOCET
| VV |  | (19,5*10,5)+(2,8*10,2)+(7,5*4,2)+(4*10,8)+(13*7,5) |  | 405.51 | [12 empty] | VV | 2 | 2 | True | 0 | ROZPOCET
| VV |  | Součet |  | 1690.71 | [12 empty] | VV | 2 | 4 | True | 1 | ROZPOCET
| D | 786 | Dokončovací práce - čalounické úpravy - Dokončovací práce - čalounické úpravy |  |  |  | 5782 |  |  |  |  | 0 |  | 0 |  | 0 | 2 | D | 1 |  |  |  | ROZPOCET | [6 empty] | 5782
47 | K | 786624111.R | Oprava žaluzie okenní | ks | 14 | 413 | 5782 |  |  | snížená |  | 0 | 0 | 0 | 0 | 0 | 16 | K | 2 |  |  |  | ROZPOCET | 0 | 5782 | 0 | 0 | 0 | 2 | 5782 | 16 | -971778930
| PP |  | Montáž zastiňujících žaluzií lamelových do oken zdvojených otevíravých, sklápěcích nebo vyklápěcích dřevěných | [14 empty] | PP | 2
| D | VRN | Vedlejší rozpočtové náklady - Vedlejší rozpočtové náklady |  |  |  | 7080 |  |  |  |  | 0 |  | 0 |  | 0 | 5 | D | 0 |  |  |  | ROZPOCET | [6 empty] | 7080
| D | VRN3 | Zařízení staveniště - Zařízení staveniště |  |  |  | 4720 |  |  |  |  | 0 |  | 0 |  | 0 | 5 | D | 1 |  |  |  | ROZPOCET | [6 empty] | 4720
48 | K | 030001000 | Zařízení staveniště | … | 1 | 4720 | 4720 | CS ÚRS 2021 02 |  | snížená |  | 0 | 0 | 0 | 0 | 0 | 1024 | K | 2 |  |  |  | ROZPOCET | 0 | 4720 | 0 | 0 | 0 | 2 | 4720 | 1024 | -736697735
| PP |  | Zařízení staveniště | [14 empty] | PP | 2
| Online PSC |  | https://podminky.urs.cz/item/CS_URS_2021_02/030001000 | [14 empty] | Online PSC | 2
| D | VRN6 | Územní vlivy - Územní vlivy |  |  |  | 2360 |  |  |  |  | 0 |  | 0 |  | 0 | 5 | D | 1 |  |  |  | ROZPOCET | [6 empty] | 2360
49 | K | 065002000 | Mimostaveništní doprava materiálů | … | 1 | 2360 | 2360 | CS ÚRS 2021 02 |  | snížená |  | 0 | 0 | 0 | 0 | 0 | 1024 | K | 2 |  |  |  | ROZPOCET | 0 | 2360 | 0 | 0 | 0 | 2 | 2360 | 1024 | 1531567797
| PP |  | Mimostaveništní doprava materiálů | [14 empty] | PP | 2
| Online PSC |  | https://podminky.urs.cz/item/CS_URS_2021_02/065002000 | [14 empty] | Online PSC | 2

## 2 - 2NP stavební část
{025b6044-af9a-4f64-8a73-c3f8b4fbfc2c}
1
| KRYCÍ LIST SOUPISU PRACÍ | [7 empty] | v --- níže se nacházejí doplnkové a pomocné údaje k sestavám --- v | [8 empty] | False
Stavba:
Čtyřlístek- udržovací práce DBS
Objekt:
1 - Stavební část
Soupis:
2 - 2NP stavební část
| KSO: |  |  |  |  | CC-CZ:
| Místo: |  | Ostrava |  |  | Datum: | 19. 11. 2021
| Zadavatel: |  |  |  |  | IČ: | 70631808
|  | Čtyřlístek |  |  |  | DIČ: | CZ70631808
| Uchazeč: |  |  |  |  | IČ: | Vyplň údaj
|  | Vyplň údaj |  |  |  | DIČ: | Vyplň údaj
| Projektant: |  |  |  |  | IČ:
DIČ:
| Zpracovatel: |  |  |  |  | IČ:
DIČ:
Poznámka:
| Cena bez DPH | [5 empty] | 802435.67
|  |  | Základ daně |  |  | Sazba daně | Výše daně
| DPH | základní | 0 |  |  | 21% | 0
|  | snížená | 802435.67 |  |  | 15% | 120365.35
|  | zákl. přenesená | 0 |  |  | 21% | 0
|  | sníž. přenesená | 0 |  |  | 15% | 0
|  | nulová | 0 |  |  | 0% | 0
| Cena s DPH |  |  | v | CZK |  | 922801.02
REKAPITULACE ČLENĚNÍ SOUPISU PRACÍ
Stavba:
Čtyřlístek- udržovací práce DBS
Objekt:
1 - Stavební část
Soupis:
2 - 2NP stavební část
Místo: |  |  | Ostrava |  |  | Datum: | 19. 11. 2021
Zadavatel: |  |  | Čtyřlístek |  |  | Projektant:
Uchazeč: |  |  | Vyplň údaj |  |  | Zpracovatel:
Kód dílu - Popis | [6 empty] | Cena celkem [CZK]
Náklady stavby celkem | [6 empty] | 802435.67 | [11 empty] | -1
| HSV - Práce a dodávky HSV | [5 empty] | 196637.37
| 6 - Úpravy povrchů, podlahy a osazování výplní | [5 empty] | 91644.07
| 9 - Ostatní konstrukce a práce, bourání | [5 empty] | 72835.97
| 997 - Přesun sutě | [5 empty] | 30071.32
| 998 - Přesun hmot | [5 empty] | 2086.01
| PSV - Práce a dodávky PSV | [5 empty] | 598718.3
| 725 - Zdravotechnika - zařizovací předměty | [5 empty] | 15222
| 741 - Elektroinstalace - silnoproud | [5 empty] | 33984
| 763 - Konstrukce suché výstavby | [5 empty] | 33260.99
| 766 - Konstrukce truhlářské | [5 empty] | 34619.43
| 771 - Podlahy z dlaždic | [5 empty] | 51115.65
| 783 - Dokončovací práce - nátěry | [5 empty] | 45902
| 784 - Dokončovací práce - malby a tapety | [5 empty] | 369746.23
| 786 - Dokončovací práce - čalounické úpravy | [5 empty] | 14868
| VRN - Vedlejší rozpočtové náklady | [5 empty] | 7080
| VRN3 - Zařízení staveniště | [5 empty] | 4720
| VRN6 - Územní vlivy | [5 empty] | 2360
SOUPIS PRACÍ
Stavba:
Čtyřlístek- udržovací práce DBS
Objekt:
1 - Stavební část
Soupis:
2 - 2NP stavební část
Místo: |  |  | Ostrava |  |  | Datum: | 19. 11. 2021
Zadavatel: |  |  | Čtyřlístek |  |  | Projektant:
Uchazeč: |  |  | Vyplň údaj |  |  | Zpracovatel:
PČ | Typ | Kód | Popis | MJ | Množství | J.cena [CZK] | Cena celkem [CZK] | Cenová soustava |  | DPH | J. Nh [h] | Nh celkem [h] | J. hmotnost [t] | Hmotnost celkem [t] | J. suť [t] | Suť Celkem [t]
Náklady soupisu celkem | [6 empty] | 802435.67 |  |  |  |  | 0 |  | 6.7704 |  | 9.3562 |  | D | -1 | [10 empty] | 802435.67
| D | HSV | Práce a dodávky HSV - Práce a dodávky HSV |  |  |  | 196637.37 |  |  |  |  | 0 |  | 1.4165 |  | 6.6 | 1 | D | 0 |  |  |  | ROZPOCET | [6 empty] | 196637.37
| D | 6 | Úpravy povrchů, podlahy a osazování výplní - Úpravy povrchů, podlahy a osazování výplní |  |  |  | 91644.07 |  |  |  |  | 0 |  | 1.2963 |  | 0 | 1 | D | 1 |  |  |  | ROZPOCET | [6 empty] | 91644.07
1 | K | 611341131 | Potažení vnitřních rovných stropů sádrovým štukem tloušťky do 3 mm | m2 | 92.4455 | 198.24 | 18326.4 | CS ÚRS 2021 02 |  | snížená |  | 0 | 0.0035 | 0.32356 | 0 | 0 | 4 | K | 2 |  |  |  | ROZPOCET | 0 | 18326.4 | 0 | 0 | 0 | 2 | 18326.4 | 4 | 405244960
| PP |  | Potažení vnitřních ploch sádrovým štukem tloušťky do 3 mm vodorovných konstrukcí stropů rovných | [14 empty] | PP | 2
| Online PSC |  | https://podminky.urs.cz/item/CS_URS_2021_02/611341131 | [14 empty] | Online PSC | 2
| VV |  | 1848,91*0,05 |  | 92.4455 | [12 empty] | VV | 2 | 2 | True | 1 | ROZPOCET
2 | K | 612321141 | Vápenocementová omítka štuková dvouvrstvá vnitřních stěn nanášená ručně | m2 | 9.234 | 304.44 | 2811.2 | CS ÚRS 2021 02 |  | snížená |  | 0 | 0.01838 | 0.16972 | 0 | 0 | 4 | K | 2 |  |  |  | ROZPOCET | 0 | 2811.2 | 0 | 0 | 0 | 2 | 2811.2 | 4 | -845572869
| PP |  | Omítka vápenocementová vnitřních ploch nanášená ručně dvouvrstvá, tloušťky jádrové omítky do 10 mm a tloušťky štuku do 3 mm štuková svislých konstrukcí stěn | [14 empty] | PP | 2
| Online PSC |  | https://podminky.urs.cz/item/CS_URS_2021_02/612321141 | [14 empty] | Online PSC | 2
3 | K | 612321191 | Příplatek k vápenocementové omítce vnitřních stěn za každých dalších 5 mm tloušťky ručně | m2 | 9.234 | 69.62 | 642.87 | CS ÚRS 2021 02 |  | snížená |  | 0 | 0.0079 | 0.072949 | 0 | 0 | 4 | K | 2 |  |  |  | ROZPOCET | 0 | 642.87 | 0 | 0 | 0 | 2 | 642.87 | 4 | 617990206
| PP |  | Omítka vápenocementová vnitřních ploch nanášená ručně Příplatek k cenám za každých dalších i započatých 5 mm tloušťky omítky přes 10 mm stěn | [14 empty] | PP | 2
| Online PSC |  | https://podminky.urs.cz/item/CS_URS_2021_02/612321191 | [14 empty] | Online PSC | 2
4 | K | 612341131 | Potažení vnitřních stěn sádrovým štukem tloušťky do 3 mm | m2 | 208.58 | 156.94 | 32734.55 | CS ÚRS 2021 02 |  | snížená |  | 0 | 0.0035 | 0.73003 | 0 | 0 | 4 | K | 2 |  |  |  | ROZPOCET | 0 | 32734.55 | 0 | 0 | 0 | 2 | 32734.55 | 4 | -798938722
| PP |  | Potažení vnitřních ploch sádrovým štukem tloušťky do 3 mm svislých konstrukcí stěn | [14 empty] | PP | 2
| Online PSC |  | https://podminky.urs.cz/item/CS_URS_2021_02/612341131 | [14 empty] | Online PSC | 2
| VV |  | 4171,6*0,05 |  | 208.58 | [12 empty] | VV | 2 | 2 | True | 1 | ROZPOCET
5 | K | 619991001 | Zakrytí podlah fólií přilepenou lepící páskou | m2 | 1850.9 | 20.06 | 37129.05 | CS ÚRS 2021 02 |  | snížená |  | 0 | 0 | 0 | 0 | 0 | 4 | K | 2 |  |  |  | ROZPOCET | 0 | 37129.05 | 0 | 0 | 0 | 2 | 37129.05 | 4 | 1274902317
| PP |  | Zakrytí vnitřních ploch před znečištěním včetně pozdějšího odkrytí podlah fólií přilepenou lepící páskou | [14 empty] | PP | 2
| Online PSC |  | https://podminky.urs.cz/item/CS_URS_2021_02/619991001 | [14 empty] | Online PSC | 2
| D | 9 | Ostatní konstrukce a práce, bourání - Ostatní konstrukce a práce, bourání |  |  |  | 72835.97 |  |  |  |  | 0 |  | 0.12025 |  | 6.6 | 1 | D | 1 |  |  |  | ROZPOCET | [6 empty] | 72835.97
6 | K | 949101111 | Lešení pomocné pro objekty pozemních staveb s lešeňovou podlahou v do 1,9 m zatížení do 150 kg/m2 | m2 | 925 | 57.82 | 53483.5 | CS ÚRS 2021 02 |  | snížená |  | 0 | 0.00013 | 0.12025 | 0 | 0 | 4 | K | 2 |  |  |  | ROZPOCET | 0 | 53483.5 | 0 | 0 | 0 | 2 | 53483.5 | 4 | 226337314
| PP |  | Lešení pomocné pracovní pro objekty pozemních staveb pro zatížení do 150 kg/m2, o výšce lešeňové podlahy do 1,9 m | [14 empty] | PP | 2
| Online PSC |  | https://podminky.urs.cz/item/CS_URS_2021_02/949101111 | [14 empty] | Online PSC | 2
| VV |  | 925 |  | 925 | [12 empty] | VV | 2 | 2 | True | 1 | ROZPOCET
7 | K | 952902021 | Čištění budov zametení hladkých podlah | m2 | 1850.8 | 3.54 | 6551.83 | CS ÚRS 2021 02 |  | snížená |  | 0 | 0 | 0 | 0 | 0 | 4 | K | 2 |  |  |  | ROZPOCET | 0 | 6551.83 | 0 | 0 | 0 | 2 | 6551.83 | 4 | 761013512
| PP |  | Čištění budov při provádění oprav a udržovacích prací podlah hladkých zametením | [14 empty] | PP | 2
| Online PSC |  | https://podminky.urs.cz/item/CS_URS_2021_02/952902021 | [14 empty] | Online PSC | 2
10 | K | 965043421 | Bourání podkladů pod dlažby betonových s potěrem nebo teracem tl do 150 mm pl do 1 m2 | m3 | 3 | 4266.88 | 12800.64 | CS ÚRS 2021 02 |  | snížená |  | 0 | 0 | 0 | 2.2 | 6.6 | 4 | K | 2 |  |  |  | ROZPOCET | 0 | 12800.64 | 0 | 0 | 0 | 2 | 12800.64 | 4 | -284443920
| PP |  | Bourání mazanin betonových s potěrem nebo teracem tl. do 150 mm, plochy do 1 m2 | [14 empty] | PP | 2
| Online PSC |  | https://podminky.urs.cz/item/CS_URS_2021_02/965043421 | [14 empty] | Online PSC | 2
| VV |  | ((1*1*0,3)*5)*2 |  | 3 | [12 empty] | VV | 2 | 2 | True | 1 | ROZPOCET
| D | 997 | Přesun sutě - Přesun sutě |  |  |  | 30071.32 |  |  |  |  | 0 |  | 0 |  | 0 | 1 | D | 1 |  |  |  | ROZPOCET | [6 empty] | 30071.32
11 | K | 997002611 | Nakládání suti a vybouraných hmot | t | 9.3562 | 110.92 | 1037.79 | CS ÚRS 2021 02 |  | snížená |  | 0 | 0 | 0 | 0 | 0 | 4 | K | 2 |  |  |  | ROZPOCET | 0 | 1037.79 | 0 | 0 | 0 | 2 | 1037.79 | 4 | -643799805
| PP |  | Nakládání suti a vybouraných hmot na dopravní prostředek pro vodorovné přemístění | [14 empty] | PP | 2
| Online PSC |  | https://podminky.urs.cz/item/CS_URS_2021_02/997002611 | [14 empty] | Online PSC | 2
12 | K | 997013211 | Vnitrostaveništní doprava suti a vybouraných hmot pro budovy v do 6 m ručně | t | 9.3562 | 875.56 | 8191.92 | CS ÚRS 2021 02 |  | snížená |  | 0 | 0 | 0 | 0 | 0 | 4 | K | 2 |  |  |  | ROZPOCET | 0 | 8191.92 | 0 | 0 | 0 | 2 | 8191.92 | 4 | -2092535215
| PP |  | Vnitrostaveništní doprava suti a vybouraných hmot vodorovně do 50 m svisle ručně pro budovy a haly výšky do 6 m | [14 empty] | PP | 2
| Online PSC |  | https://podminky.urs.cz/item/CS_URS_2021_02/997013211 | [14 empty] | Online PSC | 2
13 | K | 997013219 | Příplatek k vnitrostaveništní dopravě suti a vybouraných hmot za zvětšenou dopravu suti ZKD 10 m | t | 9.3562 | 93.22 | 872.19 | CS ÚRS 2021 02 |  | snížená |  | 0 | 0 | 0 | 0 | 0 | 4 | K | 2 |  |  |  | ROZPOCET | 0 | 872.19 | 0 | 0 | 0 | 2 | 872.19 | 4 | 1609236153
| PP |  | Vnitrostaveništní doprava suti a vybouraných hmot vodorovně do 50 m Příplatek k cenám -3111 až -3217 za zvětšenou vodorovnou dopravu přes vymezenou dopravní vzdálenost za každých dalších i započatých 10 m | [14 empty] | PP | 2
| Online PSC |  | https://podminky.urs.cz/item/CS_URS_2021_02/997013219 | [14 empty] | Online PSC | 2
14 | K | 997013501 | Odvoz suti a vybouraných hmot na skládku nebo meziskládku do 1 km se složením | t | 9.3562 | 269.04 | 2517.19 | CS ÚRS 2021 02 |  | snížená |  | 0 | 0 | 0 | 0 | 0 | 4 | K | 2 |  |  |  | ROZPOCET | 0 | 2517.19 | 0 | 0 | 0 | 2 | 2517.19 | 4 | 943525546
| PP |  | Odvoz suti a vybouraných hmot na skládku nebo meziskládku se složením, na vzdálenost do 1 km | [14 empty] | PP | 2
| Online PSC |  | https://podminky.urs.cz/item/CS_URS_2021_02/997013501 | [14 empty] | Online PSC | 2
15 | K | 997013509 | Příplatek k odvozu suti a vybouraných hmot na skládku ZKD 1 km přes 1 km | t | 111.7072 | 11.8 | 1318.14 | CS ÚRS 2021 02 |  | snížená |  | 0 | 0 | 0 | 0 | 0 | 4 | K | 2 |  |  |  | ROZPOCET | 0 | 1318.14 | 0 | 0 | 0 | 2 | 1318.14 | 4 | 976465856
| PP |  | Odvoz suti a vybouraných hmot na skládku nebo meziskládku se složením, na vzdálenost Příplatek k ceně za každý další i započatý 1 km přes 1 km | [14 empty] | PP | 2
| Online PSC |  | https://podminky.urs.cz/item/CS_URS_2021_02/997013509 | [14 empty] | Online PSC | 2
16 | K | 997013631 | Poplatek za uložení na skládce (skládkovné) stavebního odpadu směsného kód odpadu 17 09 04 | t | 11.1707 | 1444.32 | 16134.09 | CS ÚRS 2021 02 |  | snížená |  | 0 | 0 | 0 | 0 | 0 | 4 | K | 2 |  |  |  | ROZPOCET | 0 | 16134.09 | 0 | 0 | 0 | 2 | 16134.09 | 4 | 481803980
| PP |  | Poplatek za uložení stavebního odpadu na skládce (skládkovné) směsného stavebního a demoličního zatříděného do Katalogu odpadů pod kódem 17 09 04 | [14 empty] | PP | 2
| Online PSC |  | https://podminky.urs.cz/item/CS_URS_2021_02/997013631 | [14 empty] | Online PSC | 2
| D | 998 | Přesun hmot - Přesun hmot |  |  |  | 2086.01 |  |  |  |  | 0 |  | 0 |  | 0 | 1 | D | 1 |  |  |  | ROZPOCET | [6 empty] | 2086.01
17 | K | 998018001 | Přesun hmot ruční pro budovy v do 6 m | t | 1.4165 | 1472.64 | 2086.01 | CS ÚRS 2021 02 |  | snížená |  | 0 | 0 | 0 | 0 | 0 | 4 | K | 2 |  |  |  | ROZPOCET | 0 | 2086.01 | 0 | 0 | 0 | 2 | 2086.01 | 4 | 1859481176
| PP |  | Přesun hmot pro budovy občanské výstavby, bydlení, výrobu a služby ruční - bez užití mechanizace vodorovná dopravní vzdálenost do 100 m pro budovy s jakoukoliv nosnou konstrukcí výšky do 6 m | [14 empty] | PP | 2
| Online PSC |  | https://podminky.urs.cz/item/CS_URS_2021_02/998018001 | [14 empty] | Online PSC | 2
| D | PSV | Práce a dodávky PSV - Práce a dodávky PSV |  |  |  | 598718.3 |  |  |  |  | 0 |  | 5.3539 |  | 2.7562 | 2 | D | 0 |  |  |  | ROZPOCET | [6 empty] | 598718.3
| D | 725 | Zdravotechnika - zařizovací předměty - Zdravotechnika - zařizovací předměty |  |  |  | 15222 |  |  |  |  | 0 |  | 0.04425 |  | 0 | 2 | D | 1 |  |  |  | ROZPOCET | [6 empty] | 15222
18 | K | 725331111 | Výlevka bez výtokových armatur keramická se sklopnou plastovou mřížkou 500 mm | soubor | 2 | 6726 | 13452 | CS ÚRS 2021 02 |  | snížená |  | 0 | 0.01475 | 0.0295 | 0 | 0 | 16 | K | 2 |  |  |  | ROZPOCET | 0 | 13452 | 0 | 0 | 0 | 2 | 13452 | 16 | 1759204498
| PP |  | Výlevky bez výtokových armatur a splachovací nádrže keramické se sklopnou plastovou mřížkou 425 mm | [14 empty] | PP | 2
| Online PSC |  | https://podminky.urs.cz/item/CS_URS_2021_02/725331111 | [14 empty] | Online PSC | 2
19 | K | 725331111.R1 | Napojení na stávající kanalizaci a rozvod vody | soubor | 1 | 1770 | 1770 |  |  | snížená |  | 0 | 0.01475 | 0.01475 | 0 | 0 | 16 | K | 2 |  |  |  | ROZPOCET | 0 | 1770 | 0 | 0 | 0 | 2 | 1770 | 16 | -290147126
| PP |  | Výlevky bez výtokových armatur a splachovací nádrže keramické se sklopnou plastovou mřížkou 425 mm | [14 empty] | PP | 2
| D | 741 | Elektroinstalace - silnoproud - Elektroinstalace - silnoproud |  |  |  | 33984 |  |  |  |  | 0 |  | 0.009 |  | 0 | 2 | D | 1 |  |  |  | ROZPOCET | [6 empty] | 33984
20 | K | 741310201 | Montáž vypínač (polo)zapuštěný šroubové připojení 1-jednopólový se zapojením vodičů | kus | 60 | 76.7 | 4602 | CS ÚRS 2021 02 |  | snížená |  | 0 | 0 | 0 | 0 | 0 | 16 | K | 2 |  |  |  | ROZPOCET | 0 | 4602 | 0 | 0 | 0 | 2 | 4602 | 16 | -1548055841
| PP |  | Montáž spínačů jedno nebo dvoupólových polozapuštěných nebo zapuštěných se zapojením vodičů šroubové připojení, pro prostředí normální vypínačů, řazení 1-jednopólových | [14 empty] | PP | 2
| Online PSC |  | https://podminky.urs.cz/item/CS_URS_2021_02/741310201 | [14 empty] | Online PSC | 2
21 | M | 34539000.R1 | Vypínač nástěnný jednopólový, šroubové svorky, včetně krytu | kus | 60 | 159.3 | 9558 |  |  | snížená |  | 0 | 5e-05 | 0.003 | 0 | 0 | 32 | M | 2 |  |  |  | ROZPOCET | 0 | 9558 | 0 | 0 | 0 | 2 | 9558 | 16 | 1811236314
| PP |  | přístroj spínače jednopólového, řazení 1, 1So šroubové svorky | [14 empty] | PP | 2
22 | K | 741313032 | Montáž zásuvka vestavná šroubové připojení 2P se zapojením vodičů | kus | 120 | 76.7 | 9204 | CS ÚRS 2021 02 |  | snížená |  | 0 | 0 | 0 | 0 | 0 | 16 | K | 2 |  |  |  | ROZPOCET | 0 | 9204 | 0 | 0 | 0 | 2 | 9204 | 16 | -1293214197
| PP |  | Montáž zásuvek domovních se zapojením vodičů šroubové připojení vestavných 10 popř. 16 A bez odvrtání profilovaného otvoru, provedení 2P | [14 empty] | PP | 2
| Online PSC |  | https://podminky.urs.cz/item/CS_URS_2021_02/741313032 | [14 empty] | Online PSC | 2
23 | M | 34555243 | zásuvka zápustná dvojnásobná, šikmá, s clonkami, šroubové svorky | kus | 60 | 177 | 10620 | CS ÚRS 2021 02 |  | snížená |  | 0 | 0.0001 | 0.006 | 0 | 0 | 32 | M | 2 |  |  |  | ROZPOCET | 0 | 10620 | 0 | 0 | 0 | 2 | 10620 | 16 | 1436774984
| PP |  | zásuvka zápustná dvojnásobná, šikmá, s clonkami, šroubové svorky | [14 empty] | PP | 2
| Online PSC |  | https://podminky.urs.cz/item/CS_URS_2021_02/34555243 | [14 empty] | Online PSC | 2
| D | 763 | Konstrukce suché výstavby - Konstrukce suché výstavby |  |  |  | 33260.99 |  |  |  |  | 0 |  | 0.75814 |  | 0 | 2 | D | 1 |  |  |  | ROZPOCET | [6 empty] | 33260.99
26 | K | 763111316 | SDK příčka tl 125 mm profil CW+UW 100 desky 1xA 12,5 s izolací EI 30 Rw do 48 dB | m2 | 26.2 | 944 | 24732.8 | CS ÚRS 2021 02 |  | snížená |  | 0 | 0.02618 | 0.68592 | 0 | 0 | 16 | K | 2 |  |  |  | ROZPOCET | 0 | 24732.8 | 0 | 0 | 0 | 2 | 24732.8 | 16 | 592154029
| PP |  | Příčka ze sádrokartonových desek s nosnou konstrukcí z jednoduchých ocelových profilů UW, CW jednoduše opláštěná deskou standardní A tl. 12,5 mm, příčka tl. 125 mm, profil 100, s izolací, EI 30, Rw do 48 dB | [14 empty] | PP | 2
| Online PSC |  | https://podminky.urs.cz/item/CS_URS_2021_02/763111316 | [14 empty] | Online PSC | 2
| VV |  | (3,42*4)+(3,13*4) |  | 26.2 | [12 empty] | VV | 2 | 2 | True | 1 | ROZPOCET
27 | K | 763181311 | Montáž jednokřídlové kovové zárubně SDK příčka | kus | 2 | 472 | 944 | CS ÚRS 2021 02 |  | snížená |  | 0 | 0.00022 | 0.00044 | 0 | 0 | 16 | K | 2 |  |  |  | ROZPOCET | 0 | 944 | 0 | 0 | 0 | 2 | 944 | 16 | 848677072
| PP |  | Výplně otvorů konstrukcí ze sádrokartonových desek montáž zárubně kovové s konstrukcí jednokřídlové | [14 empty] | PP | 2
| Online PSC |  | https://podminky.urs.cz/item/CS_URS_2021_02/763181311 | [14 empty] | Online PSC | 2
| VV |  | 2 |  | 2 | [12 empty] | VV | 2 | 2 | True | 1 | ROZPOCET
28 | M | 55331595 | zárubeň jednokřídlá ocelová pro sádrokartonové příčky tl stěny 110-150mm rozměru 800/1970, 2100mm | kus | 2 | 2242 | 4484 | CS ÚRS 2021 02 |  | snížená |  | 0 | 0.01521 | 0.03042 | 0 | 0 | 32 | M | 2 |  |  |  | ROZPOCET | 0 | 4484 | 0 | 0 | 0 | 2 | 4484 | 16 | -1009909642
| PP |  | zárubeň jednokřídlá ocelová pro sádrokartonové příčky tl stěny 110-150mm rozměru 800/1970, 2100mm | [14 empty] | PP | 2
| Online PSC |  | https://podminky.urs.cz/item/CS_URS_2021_02/55331595 | [14 empty] | Online PSC | 2
29 | K | 763181423 | Ztužující výplň otvoru pro dveře pro příčky do 4,25 m zátěž křídla přes 25 kg | kus | 2 | 944 | 1888 | CS ÚRS 2021 02 |  | snížená |  | 0 | 0.02068 | 0.04136 | 0 | 0 | 16 | K | 2 |  |  |  | ROZPOCET | 0 | 1888 | 0 | 0 | 0 | 2 | 1888 | 16 | -1244299977
| PP |  | Výplně otvorů konstrukcí ze sádrokartonových desek ztužující výplň otvoru pro dveře s UA a UW profilem, výšky příčky přes 3,75 do 4,25 m | [14 empty] | PP | 2
| Online PSC |  | https://podminky.urs.cz/item/CS_URS_2021_02/763181423 | [14 empty] | Online PSC | 2
| VV |  | 2 |  | 2 | [12 empty] | VV | 2 | 2 | True | 1 | ROZPOCET
30 | K | 998763301 | Přesun hmot tonážní pro sádrokartonové konstrukce v objektech v do 6 m | t | 0.75814 | 1028.96 | 780.1 | CS ÚRS 2021 02 |  | snížená |  | 0 | 0 | 0 | 0 | 0 | 16 | K | 2 |  |  |  | ROZPOCET | 0 | 780.1 | 0 | 0 | 0 | 2 | 780.1 | 16 | -549112613
| PP |  | Přesun hmot pro konstrukce montované z desek sádrokartonových, sádrovláknitých, cementovláknitých nebo cementových stanovený z hmotnosti přesunovaného materiálu vodorovná dopravní vzdálenost do 50 m v objektech výšky do 6 m | [14 empty] | PP | 2
| Online PSC |  | https://podminky.urs.cz/item/CS_URS_2021_02/998763301 | [14 empty] | Online PSC | 2
31 | K | 998763381 | Příplatek k přesunu hmot tonážní 763 SDK prováděný bez použití mechanizace | t | 0.75814 | 569.94 | 432.09 | CS ÚRS 2021 02 |  | snížená |  | 0 | 0 | 0 | 0 | 0 | 16 | K | 2 |  |  |  | ROZPOCET | 0 | 432.09 | 0 | 0 | 0 | 2 | 432.09 | 16 | 712659714
| PP |  | Přesun hmot pro konstrukce montované z desek sádrokartonových, sádrovláknitých, cementovláknitých nebo cementových Příplatek k cenám za přesun prováděný bez použití mechanizace pro jakoukoliv výšku objektu | [14 empty] | PP | 2
| Online PSC |  | https://podminky.urs.cz/item/CS_URS_2021_02/998763381 | [14 empty] | Online PSC | 2
| D | 766 | Konstrukce truhlářské - Konstrukce truhlářské |  |  |  | 34619.43 |  |  |  |  | 0 |  | 0.03852 |  | 1.4605 | 2 | D | 1 |  |  |  | ROZPOCET | [6 empty] | 34619.43
32 | K | 766411821 | Demontáž truhlářského obložení stěn z palubek | m2 | 76.95 | 141.6 | 10896.12 | CS ÚRS 2021 02 |  | snížená |  | 0 | 0 | 0 | 0.01098 | 0.84491 | 16 | K | 2 |  |  |  | ROZPOCET | 0 | 10896.12 | 0 | 0 | 0 | 2 | 10896.12 | 16 | 739881055
| PP |  | Demontáž obložení stěn palubkami | [14 empty] | PP | 2
| Online PSC |  | https://podminky.urs.cz/item/CS_URS_2021_02/766411821 | [14 empty] | Online PSC | 2
| VV |  | (19*1,35)*3 |  | 76.95 | [12 empty] | VV | 2 | 2 | True | 1 | ROZPOCET
33 | K | 766411822 | Demontáž truhlářského obložení stěn podkladových roštů | m2 | 76.95 | 37.17 | 2860.23 | CS ÚRS 2021 02 |  | snížená |  | 0 | 0 | 0 | 0.008 | 0.6156 | 16 | K | 2 |  |  |  | ROZPOCET | 0 | 2860.23 | 0 | 0 | 0 | 2 | 2860.23 | 16 | -89345362
| PP |  | Demontáž obložení stěn podkladových roštů | [14 empty] | PP | 2
| Online PSC |  | https://podminky.urs.cz/item/CS_URS_2021_02/766411822 | [14 empty] | Online PSC | 2
| VV |  | (19*1,35)*3 |  | 76.95 | [12 empty] | VV | 2 | 2 | True | 1 | ROZPOCET
34 | K | 766660001.R | Výměna poškozených dveří včetně kování | kus | 5 | 739.86 | 3699.3 |  |  | snížená |  | 0 | 0 | 0 | 0 | 0 | 16 | K | 2 |  |  |  | ROZPOCET | 0 | 3699.3 | 0 | 0 | 0 | 2 | 3699.3 | 16 | 845660377
| PP |  | Montáž dveřních křídel dřevěných nebo plastových otevíravých do ocelové zárubně povrchově upravených jednokřídlových, šířky do 800 mm | [14 empty] | PP | 2
36 | K | 766660121 | Montáž nadsvětlíkových křídel v do 500 mm | kus | 2 | 542.8 | 1085.6 | CS ÚRS 2021 02 |  | snížená |  | 0 | 0 | 0 | 0 | 0 | 16 | K | 2 |  |  |  | ROZPOCET | 0 | 1085.6 | 0 | 0 | 0 | 2 | 1085.6 | 16 | 2049432065
| PP |  | Montáž dveřních křídel dřevěných nebo plastových otevíravých do dřevěné rámové zárubně povrchově upravených nadsvětlíkových křídel, výšky do 500 mm | [14 empty] | PP | 2
| Online PSC |  | https://podminky.urs.cz/item/CS_URS_2021_02/766660121 | [14 empty] | Online PSC | 2
37 | M | 55341018 | dveře jednokřídlové 800 s nadsvětlíkem | m2 | 2 | 1298 | 2596 | CS ÚRS 2021 02 |  | snížená |  | 0 | 0.01926 | 0.03852 | 0 | 0 | 32 | M | 2 |  |  |  | ROZPOCET | 0 | 2596 | 0 | 0 | 0 | 2 | 2596 | 16 | -1938448154
| PP |  | dveře Al balkonové jednokřídlové s nadsvětlíkem dvojsklo | [14 empty] | PP | 2
| Online PSC |  | https://podminky.urs.cz/item/CS_URS_2021_02/55341018 | [14 empty] | Online PSC | 2
38 | K | 766691932 | Seřízení plastového okenního nebo dveřního otvíracího a sklápěcího křídla | kus | 72 | 186.44 | 13423.68 | CS ÚRS 2021 02 |  | snížená |  | 0 | 0 | 0 | 0 | 0 | 4 | K | 2 |  |  |  | ROZPOCET | 0 | 13423.68 | 0 | 0 | 0 | 2 | 13423.68 | 4 | 1956145753
| PP |  | Ostatní práce seřízení okenního nebo dveřního křídla otvíracího nebo sklápěcího plastového | [14 empty] | PP | 2
| Online PSC |  | https://podminky.urs.cz/item/CS_URS_2021_02/766691932 | [14 empty] | Online PSC | 2
39 | K | 998766101 | Přesun hmot tonážní pro kce truhlářské v objektech v do 6 m | t | 0.03852 | 893.26 | 34.41 | CS ÚRS 2021 02 |  | snížená |  | 0 | 0 | 0 | 0 | 0 | 16 | K | 2 |  |  |  | ROZPOCET | 0 | 34.41 | 0 | 0 | 0 | 2 | 34.41 | 16 | -984409302
| PP |  | Přesun hmot pro konstrukce truhlářské stanovený z hmotnosti přesunovaného materiálu vodorovná dopravní vzdálenost do 50 m v objektech výšky do 6 m | [14 empty] | PP | 2
| Online PSC |  | https://podminky.urs.cz/item/CS_URS_2021_02/998766101 | [14 empty] | Online PSC | 2
40 | K | 998766181 | Příplatek k přesunu hmot tonážní 766 prováděný bez použití mechanizace | t | 0.03852 | 625.4 | 24.09 | CS ÚRS 2021 02 |  | snížená |  | 0 | 0 | 0 | 0 | 0 | 16 | K | 2 |  |  |  | ROZPOCET | 0 | 24.09 | 0 | 0 | 0 | 2 | 24.09 | 16 | -1089732845
| PP |  | Přesun hmot pro konstrukce truhlářské stanovený z hmotnosti přesunovaného materiálu Příplatek k ceně za přesun prováděný bez použití mechanizace pro jakoukoliv výšku objektu | [14 empty] | PP | 2
| Online PSC |  | https://podminky.urs.cz/item/CS_URS_2021_02/998766181 | [14 empty] | Online PSC | 2
| D | 771 | Podlahy z dlaždic - Podlahy z dlaždic |  |  |  | 51115.65 |  |  |  |  | 0 |  | 0.98328 |  | 1.2002 | 2 | D | 1 |  |  |  | ROZPOCET | [6 empty] | 51115.65
41 | K | 771573113 | Montáž podlah keramických hladkých lepených standardním lepidlem přes 9 do 12 ks/m2 | m2 | 34 | 649 | 22066 | CS ÚRS 2021 02 |  | snížená |  | 0 | 0.0063 | 0.2142 | 0 | 0 | 16 | K | 2 |  |  |  | ROZPOCET | 0 | 22066 | 0 | 0 | 0 | 2 | 22066 | 16 | -199377312
| PP |  | Montáž podlah z dlaždic keramických lepených standardním lepidlem hladkých přes 9 do 12 ks/m2 | [14 empty] | PP | 2
| Online PSC |  | https://podminky.urs.cz/item/CS_URS_2021_02/771573113 | [14 empty] | Online PSC | 2
| VV |  | (((1,7*1)*5)*2)*2 |  | 34 | [12 empty] | VV | 2 | 2 | True | 1 | ROZPOCET
42 | M | 59761409 | dlažba keramická slinutá protiskluzná do interiéru i exteriéru pro vysoké mechanické namáhání přes 9 do 12ks/m2 | m2 | 37.4 | 330.4 | 12356.96 | CS ÚRS 2021 02 |  | snížená |  | 0 | 0.0192 | 0.71808 | 0 | 0 | 32 | M | 2 |  |  |  | ROZPOCET | 0 | 12356.96 | 0 | 0 | 0 | 2 | 12356.96 | 16 | -1476365829
| PP |  | dlažba keramická slinutá protiskluzná do interiéru i exteriéru pro vysoké mechanické namáhání přes 9 do 12ks/m2 | [14 empty] | PP | 2
| Online PSC |  | https://podminky.urs.cz/item/CS_URS_2021_02/59761409 | [14 empty] | Online PSC | 2
| VV |  | 34*1,1 'Přepočtené koeficientem množství |  | 37.4 | [12 empty] | VV | 2 | 2 | False | 1 | ROZPOCET
43 | K | 771573810 | Demontáž podlah z dlaždic keramických lepených | m2 | 34 | 106.2 | 3610.8 | CS ÚRS 2021 02 |  | snížená |  | 0 | 0 | 0 | 0.0353 | 1.2002 | 16 | K | 2 |  |  |  | ROZPOCET | 0 | 3610.8 | 0 | 0 | 0 | 2 | 3610.8 | 16 | -727231971
| PP |  | Demontáž podlah z dlaždic keramických lepených | [14 empty] | PP | 2
| Online PSC |  | https://podminky.urs.cz/item/CS_URS_2021_02/771573810 | [14 empty] | Online PSC | 2
| VV |  | (((1,7*1)*5)*2)*2 |  | 34 | [12 empty] | VV | 2 | 2 | True | 1 | ROZPOCET
44 | K | 771591112 | Izolace pod dlažbu nátěrem nebo stěrkou ve dvou vrstvách | m2 | 34 | 352.82 | 11995.88 | CS ÚRS 2021 02 |  | snížená |  | 0 | 0.0015 | 0.051 | 0 | 0 | 16 | K | 2 |  |  |  | ROZPOCET | 0 | 11995.88 | 0 | 0 | 0 | 2 | 11995.88 | 16 | -1084147147
| PP |  | Izolace podlahy pod dlažbu nátěrem nebo stěrkou ve dvou vrstvách | [14 empty] | PP | 2
| Online PSC |  | https://podminky.urs.cz/item/CS_URS_2021_02/771591112 | [14 empty] | Online PSC | 2
| VV |  | (((1,7*1)*5)*2)*2 |  | 34 | [12 empty] | VV | 2 | 2 | True | 1 | ROZPOCET
45 | K | 998771101 | Přesun hmot tonážní pro podlahy z dlaždic v objektech v do 6 m | t | 0.98328 | 613.6 | 603.34 | CS ÚRS 2021 02 |  | snížená |  | 0 | 0 | 0 | 0 | 0 | 16 | K | 2 |  |  |  | ROZPOCET | 0 | 603.34 | 0 | 0 | 0 | 2 | 603.34 | 16 | 1654034054
| PP |  | Přesun hmot pro podlahy z dlaždic stanovený z hmotnosti přesunovaného materiálu vodorovná dopravní vzdálenost do 50 m v objektech výšky do 6 m | [14 empty] | PP | 2
| Online PSC |  | https://podminky.urs.cz/item/CS_URS_2021_02/998771101 | [14 empty] | Online PSC | 2
46 | K | 998771181 | Příplatek k přesunu hmot tonážní 771 prováděný bez použití mechanizace | t | 0.98328 | 490.88 | 482.67 | CS ÚRS 2021 02 |  | snížená |  | 0 | 0 | 0 | 0 | 0 | 16 | K | 2 |  |  |  | ROZPOCET | 0 | 482.67 | 0 | 0 | 0 | 2 | 482.67 | 16 | 943580374
| PP |  | Přesun hmot pro podlahy z dlaždic stanovený z hmotnosti přesunovaného materiálu Příplatek k ceně za přesun prováděný bez použití mechanizace pro jakoukoliv výšku objektu | [14 empty] | PP | 2
| Online PSC |  | https://podminky.urs.cz/item/CS_URS_2021_02/998771181 | [14 empty] | Online PSC | 2
| D | 783 | Dokončovací práce - nátěry - Dokončovací práce - nátěry |  |  |  | 45902 |  |  |  |  | 0 |  | 0.01316 |  | 0 | 2 | D | 1 |  |  |  | ROZPOCET | [6 empty] | 45902
47 | K | 783314101.R | Očištění a nátěr ocelových zárubní | ks | 54 | 413 | 22302 |  |  | snížená |  | 0 | 0.00014 | 0.00756 | 0 | 0 | 16 | K | 2 |  |  |  | ROZPOCET | 0 | 22302 | 0 | 0 | 0 | 2 | 22302 | 16 | 1404202333
| PP |  | Základní nátěr zámečnických konstrukcí jednonásobný syntetický | [14 empty] | PP | 2
48 | K | 783314101.R1 | Nátěr radiátorů | ks | 40 | 590 | 23600 |  |  | snížená |  | 0 | 0.00014 | 0.0056 | 0 | 0 | 16 | K | 2 |  |  |  | ROZPOCET | 0 | 23600 | 0 | 0 | 0 | 2 | 23600 | 16 | 109517281
| PP |  | Základní nátěr zámečnických konstrukcí jednonásobný syntetický | [14 empty] | PP | 2
| D | 784 | Dokončovací práce - malby a tapety - Dokončovací práce - malby a tapety |  |  |  | 369746.23 |  |  |  |  | 0 |  | 3.5075 |  | 0.0955 | 2 | D | 1 |  |  |  | ROZPOCET | [6 empty] | 369746.23
49 | K | 784121003 | Oškrabání malby v mísnostech v přes 3,80 do 5,00 m | m2 | 308.0655 | 23.6 | 7270.35 | CS ÚRS 2021 02 |  | snížená |  | 0 | 0.001 | 0.30807 | 0.00031 | 0.0955 | 16 | K | 2 |  |  |  | ROZPOCET | 0 | 7270.35 | 0 | 0 | 0 | 2 | 7270.35 | 16 | 1783579976
| PP |  | Oškrabání malby v místnostech výšky přes 3,80 do 5,00 m | [14 empty] | PP | 2
| Online PSC |  | https://podminky.urs.cz/item/CS_URS_2021_02/784121003 | [14 empty] | Online PSC | 2
| VV |  | 6161,31*0,05 |  | 308.0655 | [12 empty] | VV | 2 | 2 | True | 1 | ROZPOCET
50 | K | 784161203 | Lokální vyrovnání podkladu sádrovou stěrkou pl do 0,1 m2 v místnostech v přes 3,80 do 5,00 m | kus | 20 | 29.5 | 590 | CS ÚRS 2021 02 |  | snížená |  | 0 | 0.00048 | 0.0096 | 0 | 0 | 16 | K | 2 |  |  |  | ROZPOCET | 0 | 590 | 0 | 0 | 0 | 2 | 590 | 16 | 2055016910
| PP |  | Lokální vyrovnání podkladu sádrovou stěrkou, tloušťky do 3 mm, plochy do 0,1 m2 v místnostech výšky přes 3,80 do 5,00 m | [14 empty] | PP | 2
| Online PSC |  | https://podminky.urs.cz/item/CS_URS_2021_02/784161203 | [14 empty] | Online PSC | 2
51 | K | 784161223 | Lokální vyrovnání podkladu sádrovou stěrkou pl přes 0,25 do 0,5 m2 v místnostech v přes 3,80 do 5,00 m | kus | 20 | 59 | 1180 | CS ÚRS 2021 02 |  | snížená |  | 0 | 0.0024 | 0.048 | 0 | 0 | 16 | K | 2 |  |  |  | ROZPOCET | 0 | 1180 | 0 | 0 | 0 | 2 | 1180 | 16 | 534352950
| PP |  | Lokální vyrovnání podkladu sádrovou stěrkou, tloušťky do 3 mm, plochy přes 0,25 do 0,5 m2 v místnostech výšky přes 3,80 do 5,00 m | [14 empty] | PP | 2
| Online PSC |  | https://podminky.urs.cz/item/CS_URS_2021_02/784161223 | [14 empty] | Online PSC | 2
52 | K | 784161233 | Lokální vyrovnání podkladu sádrovou stěrkou pl přes 0,5 do 1 m2 v místnostech v přes 3,80 do 5,00 m | kus | 20 | 94.4 | 1888 | CS ÚRS 2021 02 |  | snížená |  | 0 | 0.0048 | 0.096 | 0 | 0 | 16 | K | 2 |  |  |  | ROZPOCET | 0 | 1888 | 0 | 0 | 0 | 2 | 1888 | 16 | 585516197
| PP |  | Lokální vyrovnání podkladu sádrovou stěrkou, tloušťky do 3 mm, plochy přes 0,5 do 1,0 m2 v místnostech výšky přes 3,80 do 5,00 m | [14 empty] | PP | 2
| Online PSC |  | https://podminky.urs.cz/item/CS_URS_2021_02/784161233 | [14 empty] | Online PSC | 2
53 | K | 784181103 | Základní akrylátová jednonásobná bezbarvá penetrace podkladu v místnostech v přes 3,80 do 5,00 m | m2 | 6161.31 | 11.8 | 72703.46 | CS ÚRS 2021 02 |  | snížená |  | 0 | 0.0002 | 1.2323 | 0 | 0 | 16 | K | 2 |  |  |  | ROZPOCET | 0 | 72703.46 | 0 | 0 | 0 | 2 | 72703.46 | 16 | 53650914
| PP |  | Penetrace podkladu jednonásobná základní akrylátová bezbarvá v místnostech výšky přes 3,80 do 5,00 m | [14 empty] | PP | 2
| Online PSC |  | https://podminky.urs.cz/item/CS_URS_2021_02/784181103 | [14 empty] | Online PSC | 2
| VV |  | ((7,3*7)+(10,2*4)+(7*4)+(4,6*10)+(29*2)+(13,8*11)+(6,6*4)+(6,7*7)+(5*6)+(15*6)+(6,5*8)+(4,5*12)+(14,5*5)+(6,5*18)+(22*2)+(18,7*2)+(14*2)+(6,9*10))*4 |  | 4171.6 | [12 empty] | VV | 2 | 2 | True | 0 | ROZPOCET
| VV |  | (4,4*8)*4 |  | 140.8 | [12 empty] | VV | 2 | 2 | True | 0 | ROZPOCET
| VV |  | (17,5*14,5)+(20,4*14)+(30*12)+(14,2*17,8)+(30*14,5)+(18,7*14) |  | 1848.91 | [12 empty] | VV | 2 | 2 | True | 0 | ROZPOCET
| VV |  | Součet |  | 6161.31 | [12 empty] | VV | 2 | 4 | True | 1 | ROZPOCET
54 | K | 784221103 | Dvojnásobné bílé malby ze směsí za sucha dobře otěruvzdorných v místnostech přes 3,80 do 5,00 m | m2 | 6161.31 | 41.3 | 254462.1 | CS ÚRS 2021 02 |  | snížená |  | 0 | 0.00029 | 1.7868 | 0 | 0 | 16 | K | 2 |  |  |  | ROZPOCET | 0 | 254462.1 | 0 | 0 | 0 | 2 | 254462.1 | 16 | -2129651685
| PP |  | Malby z malířských směsí otěruvzdorných za sucha dvojnásobné, bílé za sucha otěruvzdorné dobře v místnostech výšky přes 3,80 do 5,00 m | [14 empty] | PP | 2
| Online PSC |  | https://podminky.urs.cz/item/CS_URS_2021_02/784221103 | [14 empty] | Online PSC | 2
| VV |  | ((7,3*7)+(10,2*4)+(7*4)+(4,6*10)+(29*2)+(13,8*11)+(6,6*4)+(6,7*7)+(5*6)+(15*6)+(6,5*8)+(4,5*12)+(14,5*5)+(6,5*18)+(22*2)+(18,7*2)+(14*2)+(6,9*10))*4 |  | 4171.6 | [12 empty] | VV | 2 | 2 | True | 0 | ROZPOCET
| VV |  | (4,4*8)*4 |  | 140.8 | [12 empty] | VV | 2 | 2 | True | 0 | ROZPOCET
| VV |  | (17,5*14,5)+(20,4*14)+(30*12)+(14,2*17,8)+(30*14,5)+(18,7*14) |  | 1848.91 | [12 empty] | VV | 2 | 2 | True | 0 | ROZPOCET
| VV |  | Součet |  | 6161.31 | [12 empty] | VV | 2 | 4 | True | 1 | ROZPOCET
55 | K | 784221141 | Příplatek k cenám 2x maleb za sucha otěruvzdorných za barevnou malbu tónovanou tónovacími přípravky | m2 | 2682.4 | 11.8 | 31652.32 | CS ÚRS 2021 02 |  | snížená |  | 0 | 1e-05 | 0.026824 | 0 | 0 | 16 | K | 2 |  |  |  | ROZPOCET | 0 | 31652.32 | 0 | 0 | 0 | 2 | 31652.32 | 16 | 49428188
| PP |  | Malby z malířských směsí otěruvzdorných za sucha Příplatek k cenám dvojnásobných maleb za provádění barevné malby tónované tónovacími přípravky | [14 empty] | PP | 2
| Online PSC |  | https://podminky.urs.cz/item/CS_URS_2021_02/784221141 | [14 empty] | Online PSC | 2
| VV |  | 2682,4 |  | 2682.4 | [12 empty] | VV | 2 | 2 | True | 1 | ROZPOCET
| D | 786 | Dokončovací práce - čalounické úpravy - Dokončovací práce - čalounické úpravy |  |  |  | 14868 |  |  |  |  | 0 |  | 0 |  | 0 | 2 | D | 1 |  |  |  | ROZPOCET | [6 empty] | 14868
56 | K | 786624111.R | Oprava žaluzie okenní | ks | 36 | 413 | 14868 |  |  | snížená |  | 0 | 0 | 0 | 0 | 0 | 16 | K | 2 |  |  |  | ROZPOCET | 0 | 14868 | 0 | 0 | 0 | 2 | 14868 | 16 | 358856911
| PP |  | Montáž zastiňujících žaluzií lamelových do oken zdvojených otevíravých, sklápěcích nebo vyklápěcích dřevěných | [14 empty] | PP | 2
| D | VRN | Vedlejší rozpočtové náklady - Vedlejší rozpočtové náklady |  |  |  | 7080 |  |  |  |  | 0 |  | 0 |  | 0 | 5 | D | 0 |  |  |  | ROZPOCET | [6 empty] | 7080
| D | VRN3 | Zařízení staveniště - Zařízení staveniště |  |  |  | 4720 |  |  |  |  | 0 |  | 0 |  | 0 | 5 | D | 1 |  |  |  | ROZPOCET | [6 empty] | 4720
57 | K | 030001000 | Zařízení staveniště | … | 1 | 4720 | 4720 | CS ÚRS 2021 02 |  | snížená |  | 0 | 0 | 0 | 0 | 0 | 1024 | K | 2 |  |  |  | ROZPOCET | 0 | 4720 | 0 | 0 | 0 | 2 | 4720 | 1024 | -1673452711
| PP |  | Zařízení staveniště | [14 empty] | PP | 2
| Online PSC |  | https://podminky.urs.cz/item/CS_URS_2021_02/030001000 | [14 empty] | Online PSC | 2
| D | VRN6 | Územní vlivy - Územní vlivy |  |  |  | 2360 |  |  |  |  | 0 |  | 0 |  | 0 | 5 | D | 1 |  |  |  | ROZPOCET | [6 empty] | 2360
58 | K | 065002000 | Mimostaveništní doprava materiálů | … | 1 | 2360 | 2360 | CS ÚRS 2021 02 |  | snížená |  | 0 | 0 | 0 | 0 | 0 | 1024 | K | 2 |  |  |  | ROZPOCET | 0 | 2360 | 0 | 0 | 0 | 2 | 2360 | 1024 | 203829834
| PP |  | Mimostaveništní doprava materiálů | [14 empty] | PP | 2
| Online PSC |  | https://podminky.urs.cz/item/CS_URS_2021_02/065002000 | [14 empty] | Online PSC | 2

## 3 - 3NP stavební část
{d4530851-410f-4fe4-abcb-18312850807f}
1
| KRYCÍ LIST SOUPISU PRACÍ | [7 empty] | v --- níže se nacházejí doplnkové a pomocné údaje k sestavám --- v | [8 empty] | False
Stavba:
Čtyřlístek- udržovací práce DBS
Objekt:
1 - Stavební část
Soupis:
3 - 3NP stavební část
| KSO: |  |  |  |  | CC-CZ:
| Místo: |  | Ostrava |  |  | Datum: | 19. 11. 2021
| Zadavatel: |  |  |  |  | IČ: | 70631808
|  | Čtyřlístek |  |  |  | DIČ: | CZ70631808
| Uchazeč: |  |  |  |  | IČ: | Vyplň údaj
|  | Vyplň údaj |  |  |  | DIČ: | Vyplň údaj
| Projektant: |  |  |  |  | IČ:
DIČ:
| Zpracovatel: |  |  |  |  | IČ:
DIČ:
Poznámka:
| Cena bez DPH | [5 empty] | 799047.37
|  |  | Základ daně |  |  | Sazba daně | Výše daně
| DPH | základní | 0 |  |  | 21% | 0
|  | snížená | 799047.37 |  |  | 15% | 119857.11
|  | zákl. přenesená | 0 |  |  | 21% | 0
|  | sníž. přenesená | 0 |  |  | 15% | 0
|  | nulová | 0 |  |  | 0% | 0
| Cena s DPH |  |  | v | CZK |  | 918904.48
REKAPITULACE ČLENĚNÍ SOUPISU PRACÍ
Stavba:
Čtyřlístek- udržovací práce DBS
Objekt:
1 - Stavební část
Soupis:
3 - 3NP stavební část
Místo: |  |  | Ostrava |  |  | Datum: | 19. 11. 2021
Zadavatel: |  |  | Čtyřlístek |  |  | Projektant:
Uchazeč: |  |  | Vyplň údaj |  |  | Zpracovatel:
Kód dílu - Popis | [6 empty] | Cena celkem [CZK]
Náklady stavby celkem | [6 empty] | 799047.37 | [11 empty] | -1
| HSV - Práce a dodávky HSV | [5 empty] | 216941.86
| 6 - Úpravy povrchů, podlahy a osazování výplní | [5 empty] | 91604.15
| 9 - Ostatní konstrukce a práce, bourání | [5 empty] | 85300.7
| 997 - Přesun sutě | [5 empty] | 37930.9
| 998 - Přesun hmot | [5 empty] | 2106.11
| PSV - Práce a dodávky PSV | [5 empty] | 575025.51
| 725 - Zdravotechnika - zařizovací předměty | [5 empty] | 15222
| 741 - Elektroinstalace - silnoproud | [5 empty] | 33984
| 763 - Konstrukce suché výstavby | [5 empty] | 33260.99
| 766 - Konstrukce truhlářské | [5 empty] | 34619.43
| 771 - Podlahy z dlaždic | [5 empty] | 27399.26
| 783 - Dokončovací práce - nátěry | [5 empty] | 45902
| 784 - Dokončovací práce - malby a tapety | [5 empty] | 369769.83
| 786 - Dokončovací práce - čalounické úpravy | [5 empty] | 14868
| VRN - Vedlejší rozpočtové náklady | [5 empty] | 7080
| VRN3 - Zařízení staveniště | [5 empty] | 4720
| VRN6 - Územní vlivy | [5 empty] | 2360
SOUPIS PRACÍ
Stavba:
Čtyřlístek- udržovací práce DBS
Objekt:
1 - Stavební část
Soupis:
3 - 3NP stavební část
Místo: |  |  | Ostrava |  |  | Datum: | 19. 11. 2021
Zadavatel: |  |  | Čtyřlístek |  |  | Projektant:
Uchazeč: |  |  | Vyplň údaj |  |  | Zpracovatel:
PČ | Typ | Kód | Popis | MJ | Množství | J.cena [CZK] | Cena celkem [CZK] | Cenová soustava |  | DPH | J. Nh [h] | Nh celkem [h] | J. hmotnost [t] | Hmotnost celkem [t] | J. suť [t] | Suť Celkem [t]
Náklady soupisu celkem | [6 empty] | 799047.37 |  |  |  |  | 0 |  | 6.2924 |  | 12.0561 |  | D | -1 | [10 empty] | 799047.37
| D | HSV | Práce a dodávky HSV - Práce a dodávky HSV |  |  |  | 216941.86 |  |  |  |  | 0 |  | 1.4302 |  | 9.9 | 1 | D | 0 |  |  |  | ROZPOCET | [6 empty] | 216941.86
| D | 6 | Úpravy povrchů, podlahy a osazování výplní - Úpravy povrchů, podlahy a osazování výplní |  |  |  | 91604.15 |  |  |  |  | 0 |  | 1.2963 |  | 0 | 1 | D | 1 |  |  |  | ROZPOCET | [6 empty] | 91604.15
1 | K | 611341131 | Potažení vnitřních rovných stropů sádrovým štukem tloušťky do 3 mm | m2 | 92.4455 | 198.24 | 18326.4 | CS ÚRS 2021 02 |  | snížená |  | 0 | 0.0035 | 0.32356 | 0 | 0 | 4 | K | 2 |  |  |  | ROZPOCET | 0 | 18326.4 | 0 | 0 | 0 | 2 | 18326.4 | 4 | 332205898
| PP |  | Potažení vnitřních ploch sádrovým štukem tloušťky do 3 mm vodorovných konstrukcí stropů rovných | [14 empty] | PP | 2
| Online PSC |  | https://podminky.urs.cz/item/CS_URS_2021_02/611341131 | [14 empty] | Online PSC | 2
| VV |  | 1848,91*0,05 |  | 92.4455 | [12 empty] | VV | 2 | 2 | True | 1 | ROZPOCET
2 | K | 612321141 | Vápenocementová omítka štuková dvouvrstvá vnitřních stěn nanášená ručně | m2 | 9.234 | 304.44 | 2811.2 | CS ÚRS 2021 02 |  | snížená |  | 0 | 0.01838 | 0.16972 | 0 | 0 | 4 | K | 2 |  |  |  | ROZPOCET | 0 | 2811.2 | 0 | 0 | 0 | 2 | 2811.2 | 4 | -1322845733
| PP |  | Omítka vápenocementová vnitřních ploch nanášená ručně dvouvrstvá, tloušťky jádrové omítky do 10 mm a tloušťky štuku do 3 mm štuková svislých konstrukcí stěn | [14 empty] | PP | 2
| Online PSC |  | https://podminky.urs.cz/item/CS_URS_2021_02/612321141 | [14 empty] | Online PSC | 2
3 | K | 612321191 | Příplatek k vápenocementové omítce vnitřních stěn za každých dalších 5 mm tloušťky ručně | m2 | 9.234 | 69.62 | 642.87 | CS ÚRS 2021 02 |  | snížená |  | 0 | 0.0079 | 0.072949 | 0 | 0 | 4 | K | 2 |  |  |  | ROZPOCET | 0 | 642.87 | 0 | 0 | 0 | 2 | 642.87 | 4 | 1135369043
| PP |  | Omítka vápenocementová vnitřních ploch nanášená ručně Příplatek k cenám za každých dalších i započatých 5 mm tloušťky omítky přes 10 mm stěn | [14 empty] | PP | 2
| Online PSC |  | https://podminky.urs.cz/item/CS_URS_2021_02/612321191 | [14 empty] | Online PSC | 2
4 | K | 612341131 | Potažení vnitřních stěn sádrovým štukem tloušťky do 3 mm | m2 | 208.58 | 156.94 | 32734.55 | CS ÚRS 2021 02 |  | snížená |  | 0 | 0.0035 | 0.73003 | 0 | 0 | 4 | K | 2 |  |  |  | ROZPOCET | 0 | 32734.55 | 0 | 0 | 0 | 2 | 32734.55 | 4 | 928625778
| PP |  | Potažení vnitřních ploch sádrovým štukem tloušťky do 3 mm svislých konstrukcí stěn | [14 empty] | PP | 2
| Online PSC |  | https://podminky.urs.cz/item/CS_URS_2021_02/612341131 | [14 empty] | Online PSC | 2
| VV |  | 4171,6*0,05 |  | 208.58 | [12 empty] | VV | 2 | 2 | True | 1 | ROZPOCET
5 | K | 619991001 | Zakrytí podlah fólií přilepenou lepící páskou | m2 | 1848.91 | 20.06 | 37089.13 | CS ÚRS 2021 02 |  | snížená |  | 0 | 0 | 0 | 0 | 0 | 4 | K | 2 |  |  |  | ROZPOCET | 0 | 37089.13 | 0 | 0 | 0 | 2 | 37089.13 | 4 | -1125551692
| PP |  | Zakrytí vnitřních ploch před znečištěním včetně pozdějšího odkrytí podlah fólií přilepenou lepící páskou | [14 empty] | PP | 2
| Online PSC |  | https://podminky.urs.cz/item/CS_URS_2021_02/619991001 | [14 empty] | Online PSC | 2
| VV |  | (17,5*14,5)+(20,4*14)+(30*12)+(14,2*17,8)+(30*14,5)+(18,7*14) |  | 1848.91 | [12 empty] | VV | 2 | 2 | True | 1 | ROZPOCET
| D | 9 | Ostatní konstrukce a práce, bourání - Ostatní konstrukce a práce, bourání |  |  |  | 85300.7 |  |  |  |  | 0 |  | 0.1339 |  | 9.9 | 1 | D | 1 |  |  |  | ROZPOCET | [6 empty] | 85300.7
6 | K | 949101111 | Lešení pomocné pro objekty pozemních staveb s lešeňovou podlahou v do 1,9 m zatížení do 150 kg/m2 | m2 | 1030 | 57.82 | 59554.6 | CS ÚRS 2021 02 |  | snížená |  | 0 | 0.00013 | 0.1339 | 0 | 0 | 4 | K | 2 |  |  |  | ROZPOCET | 0 | 59554.6 | 0 | 0 | 0 | 2 | 59554.6 | 4 | -638239208
| PP |  | Lešení pomocné pracovní pro objekty pozemních staveb pro zatížení do 150 kg/m2, o výšce lešeňové podlahy do 1,9 m | [14 empty] | PP | 2
| Online PSC |  | https://podminky.urs.cz/item/CS_URS_2021_02/949101111 | [14 empty] | Online PSC | 2
7 | K | 952902021 | Čištění budov zametení hladkých podlah | m2 | 1848.91 | 3.54 | 6545.14 | CS ÚRS 2021 02 |  | snížená |  | 0 | 0 | 0 | 0 | 0 | 4 | K | 2 |  |  |  | ROZPOCET | 0 | 6545.14 | 0 | 0 | 0 | 2 | 6545.14 | 4 | 1354617622
| PP |  | Čištění budov při provádění oprav a udržovacích prací podlah hladkých zametením | [14 empty] | PP | 2
| Online PSC |  | https://podminky.urs.cz/item/CS_URS_2021_02/952902021 | [14 empty] | Online PSC | 2
| VV |  | (17,5*14,5)+(20,4*14)+(30*12)+(14,2*17,8)+(30*14,5)+(18,7*14) |  | 1848.91 | [12 empty] | VV | 2 | 2 | True | 1 | ROZPOCET
10 | K | 965043421 | Bourání podkladů pod dlažby betonových s potěrem nebo teracem tl do 150 mm pl do 1 m2 | m3 | 4.5 | 4266.88 | 19200.96 | CS ÚRS 2021 02 |  | snížená |  | 0 | 0 | 0 | 2.2 | 9.9 | 4 | K | 2 |  |  |  | ROZPOCET | 0 | 19200.96 | 0 | 0 | 0 | 2 | 19200.96 | 4 | -1564621043
| PP |  | Bourání mazanin betonových s potěrem nebo teracem tl. do 150 mm, plochy do 1 m2 | [14 empty] | PP | 2
| Online PSC |  | https://podminky.urs.cz/item/CS_URS_2021_02/965043421 | [14 empty] | Online PSC | 2
| VV |  | (((1*1*0,3)*5)*2)*1,5 |  | 4.5 | [12 empty] | VV | 2 | 2 | True | 1 | ROZPOCET
| D | 997 | Přesun sutě - Přesun sutě |  |  |  | 37930.9 |  |  |  |  | 0 |  | 0 |  | 0 | 1 | D | 1 |  |  |  | ROZPOCET | [6 empty] | 37930.9
11 | K | 997002611 | Nakládání suti a vybouraných hmot | t | 12.0561 | 110.92 | 1337.26 | CS ÚRS 2021 02 |  | snížená |  | 0 | 0 | 0 | 0 | 0 | 4 | K | 2 |  |  |  | ROZPOCET | 0 | 1337.26 | 0 | 0 | 0 | 2 | 1337.26 | 4 | -1879729641
| PP |  | Nakládání suti a vybouraných hmot na dopravní prostředek pro vodorovné přemístění | [14 empty] | PP | 2
| Online PSC |  | https://podminky.urs.cz/item/CS_URS_2021_02/997002611 | [14 empty] | Online PSC | 2
12 | K | 997013211 | Vnitrostaveništní doprava suti a vybouraných hmot pro budovy v do 6 m ručně | t | 12.0561 | 875.56 | 10555.85 | CS ÚRS 2021 02 |  | snížená |  | 0 | 0 | 0 | 0 | 0 | 4 | K | 2 |  |  |  | ROZPOCET | 0 | 10555.85 | 0 | 0 | 0 | 2 | 10555.85 | 4 | 1333366333
| PP |  | Vnitrostaveništní doprava suti a vybouraných hmot vodorovně do 50 m svisle ručně pro budovy a haly výšky do 6 m | [14 empty] | PP | 2
| Online PSC |  | https://podminky.urs.cz/item/CS_URS_2021_02/997013211 | [14 empty] | Online PSC | 2
13 | K | 997013219 | Příplatek k vnitrostaveništní dopravě suti a vybouraných hmot za zvětšenou dopravu suti ZKD 10 m | t | 12.0561 | 93.22 | 1123.87 | CS ÚRS 2021 02 |  | snížená |  | 0 | 0 | 0 | 0 | 0 | 4 | K | 2 |  |  |  | ROZPOCET | 0 | 1123.87 | 0 | 0 | 0 | 2 | 1123.87 | 4 | -2008232111
| PP |  | Vnitrostaveništní doprava suti a vybouraných hmot vodorovně do 50 m Příplatek k cenám -3111 až -3217 za zvětšenou vodorovnou dopravu přes vymezenou dopravní vzdálenost za každých dalších i započatých 10 m | [14 empty] | PP | 2
| Online PSC |  | https://podminky.urs.cz/item/CS_URS_2021_02/997013219 | [14 empty] | Online PSC | 2
14 | K | 997013501 | Odvoz suti a vybouraných hmot na skládku nebo meziskládku do 1 km se složením | t | 12.0561 | 269.04 | 3243.58 | CS ÚRS 2021 02 |  | snížená |  | 0 | 0 | 0 | 0 | 0 | 4 | K | 2 |  |  |  | ROZPOCET | 0 | 3243.58 | 0 | 0 | 0 | 2 | 3243.58 | 4 | -571361438
| PP |  | Odvoz suti a vybouraných hmot na skládku nebo meziskládku se složením, na vzdálenost do 1 km | [14 empty] | PP | 2
| Online PSC |  | https://podminky.urs.cz/item/CS_URS_2021_02/997013501 | [14 empty] | Online PSC | 2
15 | K | 997013509 | Příplatek k odvozu suti a vybouraných hmot na skládku ZKD 1 km přes 1 km | t | 138.7062 | 11.8 | 1636.73 | CS ÚRS 2021 02 |  | snížená |  | 0 | 0 | 0 | 0 | 0 | 4 | K | 2 |  |  |  | ROZPOCET | 0 | 1636.73 | 0 | 0 | 0 | 2 | 1636.73 | 4 | 1886453358
| PP |  | Odvoz suti a vybouraných hmot na skládku nebo meziskládku se složením, na vzdálenost Příplatek k ceně za každý další i započatý 1 km přes 1 km | [14 empty] | PP | 2
| Online PSC |  | https://podminky.urs.cz/item/CS_URS_2021_02/997013509 | [14 empty] | Online PSC | 2
16 | K | 997013631 | Poplatek za uložení na skládce (skládkovné) stavebního odpadu směsného kód odpadu 17 09 04 | t | 13.8706 | 1444.32 | 20033.61 | CS ÚRS 2021 02 |  | snížená |  | 0 | 0 | 0 | 0 | 0 | 4 | K | 2 |  |  |  | ROZPOCET | 0 | 20033.61 | 0 | 0 | 0 | 2 | 20033.61 | 4 | -248700939
| PP |  | Poplatek za uložení stavebního odpadu na skládce (skládkovné) směsného stavebního a demoličního zatříděného do Katalogu odpadů pod kódem 17 09 04 | [14 empty] | PP | 2
| Online PSC |  | https://podminky.urs.cz/item/CS_URS_2021_02/997013631 | [14 empty] | Online PSC | 2
| D | 998 | Přesun hmot - Přesun hmot |  |  |  | 2106.11 |  |  |  |  | 0 |  | 0 |  | 0 | 1 | D | 1 |  |  |  | ROZPOCET | [6 empty] | 2106.11
17 | K | 998018001 | Přesun hmot ruční pro budovy v do 6 m | t | 1.4302 | 1472.64 | 2106.11 | CS ÚRS 2021 02 |  | snížená |  | 0 | 0 | 0 | 0 | 0 | 4 | K | 2 |  |  |  | ROZPOCET | 0 | 2106.11 | 0 | 0 | 0 | 2 | 2106.11 | 4 | -1575879991
| PP |  | Přesun hmot pro budovy občanské výstavby, bydlení, výrobu a služby ruční - bez užití mechanizace vodorovná dopravní vzdálenost do 100 m pro budovy s jakoukoliv nosnou konstrukcí výšky do 6 m | [14 empty] | PP | 2
| Online PSC |  | https://podminky.urs.cz/item/CS_URS_2021_02/998018001 | [14 empty] | Online PSC | 2
| D | PSV | Práce a dodávky PSV - Práce a dodávky PSV |  |  |  | 575025.51 |  |  |  |  | 0 |  | 4.8623 |  | 2.1561 | 2 | D | 0 |  |  |  | ROZPOCET | [6 empty] | 575025.51
| D | 725 | Zdravotechnika - zařizovací předměty - Zdravotechnika - zařizovací předměty |  |  |  | 15222 |  |  |  |  | 0 |  | 0.04425 |  | 0 | 2 | D | 1 |  |  |  | ROZPOCET | [6 empty] | 15222
18 | K | 725331111 | Výlevka bez výtokových armatur keramická se sklopnou plastovou mřížkou 500 mm | soubor | 2 | 6726 | 13452 | CS ÚRS 2021 02 |  | snížená |  | 0 | 0.01475 | 0.0295 | 0 | 0 | 16 | K | 2 |  |  |  | ROZPOCET | 0 | 13452 | 0 | 0 | 0 | 2 | 13452 | 16 | -1236599167
| PP |  | Výlevky bez výtokových armatur a splachovací nádrže keramické se sklopnou plastovou mřížkou 425 mm | [14 empty] | PP | 2
| Online PSC |  | https://podminky.urs.cz/item/CS_URS_2021_02/725331111 | [14 empty] | Online PSC | 2
19 | K | 725331111.R1 | Napojení na stávající kanalizaci a rozvod vody | soubor | 1 | 1770 | 1770 |  |  | snížená |  | 0 | 0.01475 | 0.01475 | 0 | 0 | 16 | K | 2 |  |  |  | ROZPOCET | 0 | 1770 | 0 | 0 | 0 | 2 | 1770 | 16 | 1667253915
| PP |  | Výlevky bez výtokových armatur a splachovací nádrže keramické se sklopnou plastovou mřížkou 425 mm | [14 empty] | PP | 2
| D | 741 | Elektroinstalace - silnoproud - Elektroinstalace - silnoproud |  |  |  | 33984 |  |  |  |  | 0 |  | 0.009 |  | 0 | 2 | D | 1 |  |  |  | ROZPOCET | [6 empty] | 33984
20 | K | 741310201 | Montáž vypínač (polo)zapuštěný šroubové připojení 1-jednopólový se zapojením vodičů | kus | 60 | 76.7 | 4602 | CS ÚRS 2021 02 |  | snížená |  | 0 | 0 | 0 | 0 | 0 | 16 | K | 2 |  |  |  | ROZPOCET | 0 | 4602 | 0 | 0 | 0 | 2 | 4602 | 16 | -1804206449
| PP |  | Montáž spínačů jedno nebo dvoupólových polozapuštěných nebo zapuštěných se zapojením vodičů šroubové připojení, pro prostředí normální vypínačů, řazení 1-jednopólových | [14 empty] | PP | 2
| Online PSC |  | https://podminky.urs.cz/item/CS_URS_2021_02/741310201 | [14 empty] | Online PSC | 2
21 | M | 34539000.R1 | Vypínač nástěnný jednopólový, šroubové svorky, včetně krytu | kus | 60 | 159.3 | 9558 |  |  | snížená |  | 0 | 5e-05 | 0.003 | 0 | 0 | 32 | M | 2 |  |  |  | ROZPOCET | 0 | 9558 | 0 | 0 | 0 | 2 | 9558 | 16 | 725845393
| PP |  | přístroj spínače jednopólového, řazení 1, 1So šroubové svorky | [14 empty] | PP | 2
22 | K | 741313032 | Montáž zásuvka vestavná šroubové připojení 2P se zapojením vodičů | kus | 120 | 76.7 | 9204 | CS ÚRS 2021 02 |  | snížená |  | 0 | 0 | 0 | 0 | 0 | 16 | K | 2 |  |  |  | ROZPOCET | 0 | 9204 | 0 | 0 | 0 | 2 | 9204 | 16 | 1936113842
| PP |  | Montáž zásuvek domovních se zapojením vodičů šroubové připojení vestavných 10 popř. 16 A bez odvrtání profilovaného otvoru, provedení 2P | [14 empty] | PP | 2
| Online PSC |  | https://podminky.urs.cz/item/CS_URS_2021_02/741313032 | [14 empty] | Online PSC | 2
23 | M | 34555243 | zásuvka zápustná dvojnásobná, šikmá, s clonkami, šroubové svorky | kus | 60 | 177 | 10620 | CS ÚRS 2021 02 |  | snížená |  | 0 | 0.0001 | 0.006 | 0 | 0 | 32 | M | 2 |  |  |  | ROZPOCET | 0 | 10620 | 0 | 0 | 0 | 2 | 10620 | 16 | 390706982
| PP |  | zásuvka zápustná dvojnásobná, šikmá, s clonkami, šroubové svorky | [14 empty] | PP | 2
| Online PSC |  | https://podminky.urs.cz/item/CS_URS_2021_02/34555243 | [14 empty] | Online PSC | 2
| D | 763 | Konstrukce suché výstavby - Konstrukce suché výstavby |  |  |  | 33260.99 |  |  |  |  | 0 |  | 0.75814 |  | 0 | 2 | D | 1 |  |  |  | ROZPOCET | [6 empty] | 33260.99
26 | K | 763111316 | SDK příčka tl 125 mm profil CW+UW 100 desky 1xA 12,5 s izolací EI 30 Rw do 48 dB | m2 | 26.2 | 944 | 24732.8 | CS ÚRS 2021 02 |  | snížená |  | 0 | 0.02618 | 0.68592 | 0 | 0 | 16 | K | 2 |  |  |  | ROZPOCET | 0 | 24732.8 | 0 | 0 | 0 | 2 | 24732.8 | 16 | -257565031
| PP |  | Příčka ze sádrokartonových desek s nosnou konstrukcí z jednoduchých ocelových profilů UW, CW jednoduše opláštěná deskou standardní A tl. 12,5 mm, příčka tl. 125 mm, profil 100, s izolací, EI 30, Rw do 48 dB | [14 empty] | PP | 2
| Online PSC |  | https://podminky.urs.cz/item/CS_URS_2021_02/763111316 | [14 empty] | Online PSC | 2
| VV |  | (3,42*4)+(3,13*4) |  | 26.2 | [12 empty] | VV | 2 | 2 | True | 1 | ROZPOCET
27 | K | 763181311 | Montáž jednokřídlové kovové zárubně SDK příčka | kus | 2 | 472 | 944 | CS ÚRS 2021 02 |  | snížená |  | 0 | 0.00022 | 0.00044 | 0 | 0 | 16 | K | 2 |  |  |  | ROZPOCET | 0 | 944 | 0 | 0 | 0 | 2 | 944 | 16 | 1500816852
| PP |  | Výplně otvorů konstrukcí ze sádrokartonových desek montáž zárubně kovové s konstrukcí jednokřídlové | [14 empty] | PP | 2
| Online PSC |  | https://podminky.urs.cz/item/CS_URS_2021_02/763181311 | [14 empty] | Online PSC | 2
| VV |  | 2 |  | 2 | [12 empty] | VV | 2 | 2 | True | 1 | ROZPOCET
28 | M | 55331595 | zárubeň jednokřídlá ocelová pro sádrokartonové příčky tl stěny 110-150mm rozměru 800/1970, 2100mm | kus | 2 | 2242 | 4484 | CS ÚRS 2021 02 |  | snížená |  | 0 | 0.01521 | 0.03042 | 0 | 0 | 32 | M | 2 |  |  |  | ROZPOCET | 0 | 4484 | 0 | 0 | 0 | 2 | 4484 | 16 | -863052131
| PP |  | zárubeň jednokřídlá ocelová pro sádrokartonové příčky tl stěny 110-150mm rozměru 800/1970, 2100mm | [14 empty] | PP | 2
| Online PSC |  | https://podminky.urs.cz/item/CS_URS_2021_02/55331595 | [14 empty] | Online PSC | 2
29 | K | 763181423 | Ztužující výplň otvoru pro dveře pro příčky do 4,25 m zátěž křídla přes 25 kg | kus | 2 | 944 | 1888 | CS ÚRS 2021 02 |  | snížená |  | 0 | 0.02068 | 0.04136 | 0 | 0 | 16 | K | 2 |  |  |  | ROZPOCET | 0 | 1888 | 0 | 0 | 0 | 2 | 1888 | 16 | 1961822778
| PP |  | Výplně otvorů konstrukcí ze sádrokartonových desek ztužující výplň otvoru pro dveře s UA a UW profilem, výšky příčky přes 3,75 do 4,25 m | [14 empty] | PP | 2
| Online PSC |  | https://podminky.urs.cz/item/CS_URS_2021_02/763181423 | [14 empty] | Online PSC | 2
| VV |  | 2 |  | 2 | [12 empty] | VV | 2 | 2 | True | 1 | ROZPOCET
30 | K | 998763301 | Přesun hmot tonážní pro sádrokartonové konstrukce v objektech v do 6 m | t | 0.75814 | 1028.96 | 780.1 | CS ÚRS 2021 02 |  | snížená |  | 0 | 0 | 0 | 0 | 0 | 16 | K | 2 |  |  |  | ROZPOCET | 0 | 780.1 | 0 | 0 | 0 | 2 | 780.1 | 16 | -742488435
| PP |  | Přesun hmot pro konstrukce montované z desek sádrokartonových, sádrovláknitých, cementovláknitých nebo cementových stanovený z hmotnosti přesunovaného materiálu vodorovná dopravní vzdálenost do 50 m v objektech výšky do 6 m | [14 empty] | PP | 2
| Online PSC |  | https://podminky.urs.cz/item/CS_URS_2021_02/998763301 | [14 empty] | Online PSC | 2
31 | K | 998763381 | Příplatek k přesunu hmot tonážní 763 SDK prováděný bez použití mechanizace | t | 0.75814 | 569.94 | 432.09 | CS ÚRS 2021 02 |  | snížená |  | 0 | 0 | 0 | 0 | 0 | 16 | K | 2 |  |  |  | ROZPOCET | 0 | 432.09 | 0 | 0 | 0 | 2 | 432.09 | 16 | -1898229586
| PP |  | Přesun hmot pro konstrukce montované z desek sádrokartonových, sádrovláknitých, cementovláknitých nebo cementových Příplatek k cenám za přesun prováděný bez použití mechanizace pro jakoukoliv výšku objektu | [14 empty] | PP | 2
| Online PSC |  | https://podminky.urs.cz/item/CS_URS_2021_02/998763381 | [14 empty] | Online PSC | 2
| D | 766 | Konstrukce truhlářské - Konstrukce truhlářské |  |  |  | 34619.43 |  |  |  |  | 0 |  | 0.03852 |  | 1.4605 | 2 | D | 1 |  |  |  | ROZPOCET | [6 empty] | 34619.43
32 | K | 766411821 | Demontáž truhlářského obložení stěn z palubek | m2 | 76.95 | 141.6 | 10896.12 | CS ÚRS 2021 02 |  | snížená |  | 0 | 0 | 0 | 0.01098 | 0.84491 | 16 | K | 2 |  |  |  | ROZPOCET | 0 | 10896.12 | 0 | 0 | 0 | 2 | 10896.12 | 16 | -1549380038
| PP |  | Demontáž obložení stěn palubkami | [14 empty] | PP | 2
| Online PSC |  | https://podminky.urs.cz/item/CS_URS_2021_02/766411821 | [14 empty] | Online PSC | 2
| VV |  | (19*1,35)*3 |  | 76.95 | [12 empty] | VV | 2 | 2 | True | 1 | ROZPOCET
33 | K | 766411822 | Demontáž truhlářského obložení stěn podkladových roštů | m2 | 76.95 | 37.17 | 2860.23 | CS ÚRS 2021 02 |  | snížená |  | 0 | 0 | 0 | 0.008 | 0.6156 | 16 | K | 2 |  |  |  | ROZPOCET | 0 | 2860.23 | 0 | 0 | 0 | 2 | 2860.23 | 16 | -1147369600
| PP |  | Demontáž obložení stěn podkladových roštů | [14 empty] | PP | 2
| Online PSC |  | https://podminky.urs.cz/item/CS_URS_2021_02/766411822 | [14 empty] | Online PSC | 2
| VV |  | (19*1,35)*3 |  | 76.95 | [12 empty] | VV | 2 | 2 | True | 1 | ROZPOCET
34 | K | 766660001.R | Výměna poškozených dveří včetně kování | kus | 5 | 739.86 | 3699.3 |  |  | snížená |  | 0 | 0 | 0 | 0 | 0 | 16 | K | 2 |  |  |  | ROZPOCET | 0 | 3699.3 | 0 | 0 | 0 | 2 | 3699.3 | 16 | 1570458729
| PP |  | Montáž dveřních křídel dřevěných nebo plastových otevíravých do ocelové zárubně povrchově upravených jednokřídlových, šířky do 800 mm | [14 empty] | PP | 2
36 | K | 766660121 | Montáž nadsvětlíkových křídel v do 500 mm | kus | 2 | 542.8 | 1085.6 | CS ÚRS 2021 02 |  | snížená |  | 0 | 0 | 0 | 0 | 0 | 16 | K | 2 |  |  |  | ROZPOCET | 0 | 1085.6 | 0 | 0 | 0 | 2 | 1085.6 | 16 | -244130175
| PP |  | Montáž dveřních křídel dřevěných nebo plastových otevíravých do dřevěné rámové zárubně povrchově upravených nadsvětlíkových křídel, výšky do 500 mm | [14 empty] | PP | 2
| Online PSC |  | https://podminky.urs.cz/item/CS_URS_2021_02/766660121 | [14 empty] | Online PSC | 2
37 | M | 55341018 | dveře jednokřídlové 800 s nadsvětlíkem | m2 | 2 | 1298 | 2596 | CS ÚRS 2021 02 |  | snížená |  | 0 | 0.01926 | 0.03852 | 0 | 0 | 32 | M | 2 |  |  |  | ROZPOCET | 0 | 2596 | 0 | 0 | 0 | 2 | 2596 | 16 | -180377934
| PP |  | dveře Al balkonové jednokřídlové s nadsvětlíkem dvojsklo | [14 empty] | PP | 2
| Online PSC |  | https://podminky.urs.cz/item/CS_URS_2021_02/55341018 | [14 empty] | Online PSC | 2
38 | K | 766691932 | Seřízení plastového okenního nebo dveřního otvíracího a sklápěcího křídla | kus | 72 | 186.44 | 13423.68 | CS ÚRS 2021 02 |  | snížená |  | 0 | 0 | 0 | 0 | 0 | 4 | K | 2 |  |  |  | ROZPOCET | 0 | 13423.68 | 0 | 0 | 0 | 2 | 13423.68 | 4 | -209702441
| PP |  | Ostatní práce seřízení okenního nebo dveřního křídla otvíracího nebo sklápěcího plastového | [14 empty] | PP | 2
| Online PSC |  | https://podminky.urs.cz/item/CS_URS_2021_02/766691932 | [14 empty] | Online PSC | 2
39 | K | 998766101 | Přesun hmot tonážní pro kce truhlářské v objektech v do 6 m | t | 0.03852 | 893.26 | 34.41 | CS ÚRS 2021 02 |  | snížená |  | 0 | 0 | 0 | 0 | 0 | 16 | K | 2 |  |  |  | ROZPOCET | 0 | 34.41 | 0 | 0 | 0 | 2 | 34.41 | 16 | 799680429
| PP |  | Přesun hmot pro konstrukce truhlářské stanovený z hmotnosti přesunovaného materiálu vodorovná dopravní vzdálenost do 50 m v objektech výšky do 6 m | [14 empty] | PP | 2
| Online PSC |  | https://podminky.urs.cz/item/CS_URS_2021_02/998766101 | [14 empty] | Online PSC | 2
40 | K | 998766181 | Příplatek k přesunu hmot tonážní 766 prováděný bez použití mechanizace | t | 0.03852 | 625.4 | 24.09 | CS ÚRS 2021 02 |  | snížená |  | 0 | 0 | 0 | 0 | 0 | 16 | K | 2 |  |  |  | ROZPOCET | 0 | 24.09 | 0 | 0 | 0 | 2 | 24.09 | 16 | 38784996
| PP |  | Přesun hmot pro konstrukce truhlářské stanovený z hmotnosti přesunovaného materiálu Příplatek k ceně za přesun prováděný bez použití mechanizace pro jakoukoliv výšku objektu | [14 empty] | PP | 2
| Online PSC |  | https://podminky.urs.cz/item/CS_URS_2021_02/998766181 | [14 empty] | Online PSC | 2
| D | 771 | Podlahy z dlaždic - Podlahy z dlaždic |  |  |  | 27399.26 |  |  |  |  | 0 |  | 0.49164 |  | 0.6001 | 2 | D | 1 |  |  |  | ROZPOCET | [6 empty] | 27399.26
41 | K | 771573113 | Montáž podlah keramických hladkých lepených standardním lepidlem přes 9 do 12 ks/m2 | m2 | 17 | 649 | 11033 | CS ÚRS 2021 02 |  | snížená |  | 0 | 0.0063 | 0.1071 | 0 | 0 | 16 | K | 2 |  |  |  | ROZPOCET | 0 | 11033 | 0 | 0 | 0 | 2 | 11033 | 16 | -214788995
| PP |  | Montáž podlah z dlaždic keramických lepených standardním lepidlem hladkých přes 9 do 12 ks/m2 | [14 empty] | PP | 2
| Online PSC |  | https://podminky.urs.cz/item/CS_URS_2021_02/771573113 | [14 empty] | Online PSC | 2
| VV |  | ((1,7*1)*5)*2 |  | 17 | [12 empty] | VV | 2 | 2 | True | 1 | ROZPOCET
42 | M | 59761409 | dlažba keramická slinutá protiskluzná do interiéru i exteriéru pro vysoké mechanické namáhání přes 9 do 12ks/m2 | m2 | 18.7 | 330.4 | 6178.48 | CS ÚRS 2021 02 |  | snížená |  | 0 | 0.0192 | 0.35904 | 0 | 0 | 32 | M | 2 |  |  |  | ROZPOCET | 0 | 6178.48 | 0 | 0 | 0 | 2 | 6178.48 | 16 | -1759762652
| PP |  | dlažba keramická slinutá protiskluzná do interiéru i exteriéru pro vysoké mechanické namáhání přes 9 do 12ks/m2 | [14 empty] | PP | 2
| Online PSC |  | https://podminky.urs.cz/item/CS_URS_2021_02/59761409 | [14 empty] | Online PSC | 2
| VV |  | 17*1,1 'Přepočtené koeficientem množství |  | 18.7 | [12 empty] | VV | 2 | 2 | False | 1 | ROZPOCET
43 | K | 771573810 | Demontáž podlah z dlaždic keramických lepených | m2 | 17 | 118 | 2006 | CS ÚRS 2021 02 |  | snížená |  | 0 | 0 | 0 | 0.0353 | 0.6001 | 16 | K | 2 |  |  |  | ROZPOCET | 0 | 2006 | 0 | 0 | 0 | 2 | 2006 | 16 | 344822711
| PP |  | Demontáž podlah z dlaždic keramických lepených | [14 empty] | PP | 2
| Online PSC |  | https://podminky.urs.cz/item/CS_URS_2021_02/771573810 | [14 empty] | Online PSC | 2
| VV |  | ((1,7*1)*5)*2 |  | 17 | [12 empty] | VV | 2 | 2 | True | 1 | ROZPOCET
44 | K | 771591112 | Izolace pod dlažbu nátěrem nebo stěrkou ve dvou vrstvách | m2 | 17 | 441.32 | 7502.44 | CS ÚRS 2021 02 |  | snížená |  | 0 | 0.0015 | 0.0255 | 0 | 0 | 16 | K | 2 |  |  |  | ROZPOCET | 0 | 7502.44 | 0 | 0 | 0 | 2 | 7502.44 | 16 | 415148734
| PP |  | Izolace podlahy pod dlažbu nátěrem nebo stěrkou ve dvou vrstvách | [14 empty] | PP | 2
| Online PSC |  | https://podminky.urs.cz/item/CS_URS_2021_02/771591112 | [14 empty] | Online PSC | 2
| VV |  | ((1,7*1)*5)*2 |  | 17 | [12 empty] | VV | 2 | 2 | True | 1 | ROZPOCET
45 | K | 998771101 | Přesun hmot tonážní pro podlahy z dlaždic v objektech v do 6 m | t | 0.49164 | 767 | 377.09 | CS ÚRS 2021 02 |  | snížená |  | 0 | 0 | 0 | 0 | 0 | 16 | K | 2 |  |  |  | ROZPOCET | 0 | 377.09 | 0 | 0 | 0 | 2 | 377.09 | 16 | -2096629969
| PP |  | Přesun hmot pro podlahy z dlaždic stanovený z hmotnosti přesunovaného materiálu vodorovná dopravní vzdálenost do 50 m v objektech výšky do 6 m | [14 empty] | PP | 2
| Online PSC |  | https://podminky.urs.cz/item/CS_URS_2021_02/998771101 | [14 empty] | Online PSC | 2
46 | K | 998771181 | Příplatek k přesunu hmot tonážní 771 prováděný bez použití mechanizace | t | 0.49164 | 614.78 | 302.25 | CS ÚRS 2021 02 |  | snížená |  | 0 | 0 | 0 | 0 | 0 | 16 | K | 2 |  |  |  | ROZPOCET | 0 | 302.25 | 0 | 0 | 0 | 2 | 302.25 | 16 | 217055975
| PP |  | Přesun hmot pro podlahy z dlaždic stanovený z hmotnosti přesunovaného materiálu Příplatek k ceně za přesun prováděný bez použití mechanizace pro jakoukoliv výšku objektu | [14 empty] | PP | 2
| Online PSC |  | https://podminky.urs.cz/item/CS_URS_2021_02/998771181 | [14 empty] | Online PSC | 2
| D | 783 | Dokončovací práce - nátěry - Dokončovací práce - nátěry |  |  |  | 45902 |  |  |  |  | 0 |  | 0.01316 |  | 0 | 2 | D | 1 |  |  |  | ROZPOCET | [6 empty] | 45902
47 | K | 783314101.R | Očištění a nátěr ocelových zárubní | ks | 54 | 413 | 22302 |  |  | snížená |  | 0 | 0.00014 | 0.00756 | 0 | 0 | 16 | K | 2 |  |  |  | ROZPOCET | 0 | 22302 | 0 | 0 | 0 | 2 | 22302 | 16 | -1526409048
| PP |  | Základní nátěr zámečnických konstrukcí jednonásobný syntetický | [14 empty] | PP | 2
48 | K | 783314101.R1 | Nátěr radiátorů | ks | 40 | 590 | 23600 |  |  | snížená |  | 0 | 0.00014 | 0.0056 | 0 | 0 | 16 | K | 2 |  |  |  | ROZPOCET | 0 | 23600 | 0 | 0 | 0 | 2 | 23600 | 16 | -252344431
| PP |  | Základní nátěr zámečnických konstrukcí jednonásobný syntetický | [14 empty] | PP | 2
| D | 784 | Dokončovací práce - malby a tapety - Dokončovací práce - malby a tapety |  |  |  | 369769.83 |  |  |  |  | 0 |  | 3.5076 |  | 0.0955 | 2 | D | 1 |  |  |  | ROZPOCET | [6 empty] | 369769.83
49 | K | 784121003 | Oškrabání malby v mísnostech v přes 3,80 do 5,00 m | m2 | 308.0655 | 23.6 | 7270.35 | CS ÚRS 2021 02 |  | snížená |  | 0 | 0.001 | 0.30807 | 0.00031 | 0.0955 | 16 | K | 2 |  |  |  | ROZPOCET | 0 | 7270.35 | 0 | 0 | 0 | 2 | 7270.35 | 16 | 1025855674
| PP |  | Oškrabání malby v místnostech výšky přes 3,80 do 5,00 m | [14 empty] | PP | 2
| Online PSC |  | https://podminky.urs.cz/item/CS_URS_2021_02/784121003 | [14 empty] | Online PSC | 2
| VV |  | 6161,31*0,05 |  | 308.0655 | [12 empty] | VV | 2 | 2 | True | 1 | ROZPOCET
50 | K | 784161203 | Lokální vyrovnání podkladu sádrovou stěrkou pl do 0,1 m2 v místnostech v přes 3,80 do 5,00 m | kus | 20 | 29.5 | 590 | CS ÚRS 2021 02 |  | snížená |  | 0 | 0.00048 | 0.0096 | 0 | 0 | 16 | K | 2 |  |  |  | ROZPOCET | 0 | 590 | 0 | 0 | 0 | 2 | 590 | 16 | 170242435
| PP |  | Lokální vyrovnání podkladu sádrovou stěrkou, tloušťky do 3 mm, plochy do 0,1 m2 v místnostech výšky přes 3,80 do 5,00 m | [14 empty] | PP | 2
| Online PSC |  | https://podminky.urs.cz/item/CS_URS_2021_02/784161203 | [14 empty] | Online PSC | 2
51 | K | 784161223 | Lokální vyrovnání podkladu sádrovou stěrkou pl přes 0,25 do 0,5 m2 v místnostech v přes 3,80 do 5,00 m | kus | 20 | 59 | 1180 | CS ÚRS 2021 02 |  | snížená |  | 0 | 0.0024 | 0.048 | 0 | 0 | 16 | K | 2 |  |  |  | ROZPOCET | 0 | 1180 | 0 | 0 | 0 | 2 | 1180 | 16 | -1316511536
| PP |  | Lokální vyrovnání podkladu sádrovou stěrkou, tloušťky do 3 mm, plochy přes 0,25 do 0,5 m2 v místnostech výšky přes 3,80 do 5,00 m | [14 empty] | PP | 2
| Online PSC |  | https://podminky.urs.cz/item/CS_URS_2021_02/784161223 | [14 empty] | Online PSC | 2
52 | K | 784161233 | Lokální vyrovnání podkladu sádrovou stěrkou pl přes 0,5 do 1 m2 v místnostech v přes 3,80 do 5,00 m | kus | 20 | 94.4 | 1888 | CS ÚRS 2021 02 |  | snížená |  | 0 | 0.0048 | 0.096 | 0 | 0 | 16 | K | 2 |  |  |  | ROZPOCET | 0 | 1888 | 0 | 0 | 0 | 2 | 1888 | 16 | -18445844
| PP |  | Lokální vyrovnání podkladu sádrovou stěrkou, tloušťky do 3 mm, plochy přes 0,5 do 1,0 m2 v místnostech výšky přes 3,80 do 5,00 m | [14 empty] | PP | 2
| Online PSC |  | https://podminky.urs.cz/item/CS_URS_2021_02/784161233 | [14 empty] | Online PSC | 2
53 | K | 784181103 | Základní akrylátová jednonásobná bezbarvá penetrace podkladu v místnostech v přes 3,80 do 5,00 m | m2 | 6161.31 | 11.8 | 72703.46 | CS ÚRS 2021 02 |  | snížená |  | 0 | 0.0002 | 1.2323 | 0 | 0 | 16 | K | 2 |  |  |  | ROZPOCET | 0 | 72703.46 | 0 | 0 | 0 | 2 | 72703.46 | 16 | -1979236958
| PP |  | Penetrace podkladu jednonásobná základní akrylátová bezbarvá v místnostech výšky přes 3,80 do 5,00 m | [14 empty] | PP | 2
| Online PSC |  | https://podminky.urs.cz/item/CS_URS_2021_02/784181103 | [14 empty] | Online PSC | 2
| VV |  | ((7,3*7)+(10,2*4)+(7*4)+(4,6*10)+(29*2)+(13,8*11)+(6,6*4)+(6,7*7)+(5*6)+(15*6)+(6,5*8)+(4,5*12)+(14,5*5)+(6,5*18)+(22*2)+(18,7*2)+(14*2)+(6,9*10))*4 |  | 4171.6 | [12 empty] | VV | 2 | 2 | True | 0 | ROZPOCET
| VV |  | (4,4*8)*4 |  | 140.8 | [12 empty] | VV | 2 | 2 | True | 0 | ROZPOCET
| VV |  | (17,5*14,5)+(20,4*14)+(30*12)+(14,2*17,8)+(30*14,5)+(18,7*14) |  | 1848.91 | [12 empty] | VV | 2 | 2 | True | 0 | ROZPOCET
| VV |  | Součet |  | 6161.31 | [12 empty] | VV | 2 | 4 | True | 1 | ROZPOCET
54 | K | 784221103 | Dvojnásobné bílé malby ze směsí za sucha dobře otěruvzdorných v místnostech přes 3,80 do 5,00 m | m2 | 6161.31 | 41.3 | 254462.1 | CS ÚRS 2021 02 |  | snížená |  | 0 | 0.00029 | 1.7868 | 0 | 0 | 16 | K | 2 |  |  |  | ROZPOCET | 0 | 254462.1 | 0 | 0 | 0 | 2 | 254462.1 | 16 | -389682477
| PP |  | Malby z malířských směsí otěruvzdorných za sucha dvojnásobné, bílé za sucha otěruvzdorné dobře v místnostech výšky přes 3,80 do 5,00 m | [14 empty] | PP | 2
| Online PSC |  | https://podminky.urs.cz/item/CS_URS_2021_02/784221103 | [14 empty] | Online PSC | 2
| VV |  | ((7,3*7)+(10,2*4)+(7*4)+(4,6*10)+(29*2)+(13,8*11)+(6,6*4)+(6,7*7)+(5*6)+(15*6)+(6,5*8)+(4,5*12)+(14,5*5)+(6,5*18)+(22*2)+(18,7*2)+(14*2)+(6,9*10))*4 |  | 4171.6 | [12 empty] | VV | 2 | 2 | True | 0 | ROZPOCET
| VV |  | (4,4*8)*4 |  | 140.8 | [12 empty] | VV | 2 | 2 | True | 0 | ROZPOCET
| VV |  | (17,5*14,5)+(20,4*14)+(30*12)+(14,2*17,8)+(30*14,5)+(18,7*14) |  | 1848.91 | [12 empty] | VV | 2 | 2 | True | 0 | ROZPOCET
| VV |  | Součet |  | 6161.31 | [12 empty] | VV | 2 | 4 | True | 1 | ROZPOCET
55 | K | 784221141 | Příplatek k cenám 2x maleb za sucha otěruvzdorných za barevnou malbu tónovanou tónovacími přípravky | m2 | 2684.4 | 11.8 | 31675.92 | CS ÚRS 2021 02 |  | snížená |  | 0 | 1e-05 | 0.026844 | 0 | 0 | 16 | K | 2 |  |  |  | ROZPOCET | 0 | 31675.92 | 0 | 0 | 0 | 2 | 31675.92 | 16 | -1976963976
| PP |  | Malby z malířských směsí otěruvzdorných za sucha Příplatek k cenám dvojnásobných maleb za provádění barevné malby tónované tónovacími přípravky | [14 empty] | PP | 2
| Online PSC |  | https://podminky.urs.cz/item/CS_URS_2021_02/784221141 | [14 empty] | Online PSC | 2
| VV |  | ((7,3*7)+(10,2*4)+(7*4)+(4,6*10)+(29*2)+(13,8*11)+(6,5*18)+(22*2)+(18,7*2)+(14*2)+(6,9*10))*4 |  | 2684.4 | [12 empty] | VV | 2 | 2 | True | 1 | ROZPOCET
| D | 786 | Dokončovací práce - čalounické úpravy - Dokončovací práce - čalounické úpravy |  |  |  | 14868 |  |  |  |  | 0 |  | 0 |  | 0 | 2 | D | 1 |  |  |  | ROZPOCET | [6 empty] | 14868
56 | K | 786624111.R | Oprava žaluzie okenní | ks | 36 | 413 | 14868 |  |  | snížená |  | 0 | 0 | 0 | 0 | 0 | 16 | K | 2 |  |  |  | ROZPOCET | 0 | 14868 | 0 | 0 | 0 | 2 | 14868 | 16 | 2143505553
| PP |  | Montáž zastiňujících žaluzií lamelových do oken zdvojených otevíravých, sklápěcích nebo vyklápěcích dřevěných | [14 empty] | PP | 2
| D | VRN | Vedlejší rozpočtové náklady - Vedlejší rozpočtové náklady |  |  |  | 7080 |  |  |  |  | 0 |  | 0 |  | 0 | 5 | D | 0 |  |  |  | ROZPOCET | [6 empty] | 7080
| D | VRN3 | Zařízení staveniště - Zařízení staveniště |  |  |  | 4720 |  |  |  |  | 0 |  | 0 |  | 0 | 5 | D | 1 |  |  |  | ROZPOCET | [6 empty] | 4720
57 | K | 030001000 | Zařízení staveniště | … | 1 | 4720 | 4720 | CS ÚRS 2021 02 |  | snížená |  | 0 | 0 | 0 | 0 | 0 | 1024 | K | 2 |  |  |  | ROZPOCET | 0 | 4720 | 0 | 0 | 0 | 2 | 4720 | 1024 | 1006431410
| PP |  | Zařízení staveniště | [14 empty] | PP | 2
| Online PSC |  | https://podminky.urs.cz/item/CS_URS_2021_02/030001000 | [14 empty] | Online PSC | 2
| D | VRN6 | Územní vlivy - Územní vlivy |  |  |  | 2360 |  |  |  |  | 0 |  | 0 |  | 0 | 5 | D | 1 |  |  |  | ROZPOCET | [6 empty] | 2360
58 | K | 065002000 | Mimostaveništní doprava materiálů | … | 1 | 2360 | 2360 | CS ÚRS 2021 02 |  | snížená |  | 0 | 0 | 0 | 0 | 0 | 1024 | K | 2 |  |  |  | ROZPOCET | 0 | 2360 | 0 | 0 | 0 | 2 | 2360 | 1024 | 1252747548
| PP |  | Mimostaveništní doprava materiálů | [14 empty] | PP | 2
| Online PSC |  | https://podminky.urs.cz/item/CS_URS_2021_02/065002000 | [14 empty] | Online PSC | 2

## 4 - 4NP stavební část
{5f51d58a-1381-46c0-8696-f923ee755d38}
1
| KRYCÍ LIST SOUPISU PRACÍ | [7 empty] | v --- níže se nacházejí doplnkové a pomocné údaje k sestavám --- v | [8 empty] | False
Stavba:
Čtyřlístek- udržovací práce DBS
Objekt:
1 - Stavební část
Soupis:
4 - 4NP stavební část
| KSO: |  |  |  |  | CC-CZ:
| Místo: |  | Ostrava |  |  | Datum: | 19. 11. 2021
| Zadavatel: |  |  |  |  | IČ: | 70631808
|  | Čtyřlístek |  |  |  | DIČ: | CZ70631808
| Uchazeč: |  |  |  |  | IČ: | Vyplň údaj
|  | Vyplň údaj |  |  |  | DIČ: | Vyplň údaj
| Projektant: |  |  |  |  | IČ:
DIČ:
| Zpracovatel: |  |  |  |  | IČ:
DIČ:
Poznámka:
| Cena bez DPH | [5 empty] | 747052.25
|  |  | Základ daně |  |  | Sazba daně | Výše daně
| DPH | základní | 0 |  |  | 21% | 0
|  | snížená | 747052.25 |  |  | 15% | 112057.84
|  | zákl. přenesená | 0 |  |  | 21% | 0
|  | sníž. přenesená | 0 |  |  | 15% | 0
|  | nulová | 0 |  |  | 0% | 0
| Cena s DPH |  |  | v | CZK |  | 859110.09
REKAPITULACE ČLENĚNÍ SOUPISU PRACÍ
Stavba:
Čtyřlístek- udržovací práce DBS
Objekt:
1 - Stavební část
Soupis:
4 - 4NP stavební část
Místo: |  |  | Ostrava |  |  | Datum: | 19. 11. 2021
Zadavatel: |  |  | Čtyřlístek |  |  | Projektant:
Uchazeč: |  |  | Vyplň údaj |  |  | Zpracovatel:
Kód dílu - Popis | [6 empty] | Cena celkem [CZK]
Náklady stavby celkem | [6 empty] | 747052.25 | [11 empty] | -1
| HSV - Práce a dodávky HSV | [5 empty] | 213325.82
| 3 - Svislé a kompletní konstrukce | [5 empty] | 12124.55
| 6 - Úpravy povrchů, podlahy a osazování výplní | [5 empty] | 86844.59
| 9 - Ostatní konstrukce a práce, bourání | [5 empty] | 80465.15
| 997 - Přesun sutě | [5 empty] | 25628.41
| 998 - Přesun hmot | [5 empty] | 8263.12
| PSV - Práce a dodávky PSV | [5 empty] | 526646.43
| 725 - Zdravotechnika - zařizovací předměty | [5 empty] | 15222
| 741 - Elektroinstalace - silnoproud | [5 empty] | 33984
| 763 - Konstrukce suché výstavby | [5 empty] | 17202.29
| 766 - Konstrukce truhlářské | [5 empty] | 16755.75
| 771 - Podlahy z dlaždic | [5 empty] | 40892.52
| 783 - Dokončovací práce - nátěry | [5 empty] | 44250
| 784 - Dokončovací práce - malby a tapety | [5 empty] | 345949.87
| 786 - Dokončovací práce - čalounické úpravy | [5 empty] | 12390
| VRN - Vedlejší rozpočtové náklady | [5 empty] | 7080
| VRN3 - Zařízení staveniště | [5 empty] | 4720
| VRN6 - Územní vlivy | [5 empty] | 2360
SOUPIS PRACÍ
Stavba:
Čtyřlístek- udržovací práce DBS
Objekt:
1 - Stavební část
Soupis:
4 - 4NP stavební část
Místo: |  |  | Ostrava |  |  | Datum: | 19. 11. 2021
Zadavatel: |  |  | Čtyřlístek |  |  | Projektant:
Uchazeč: |  |  | Vyplň údaj |  |  | Zpracovatel:
PČ | Typ | Kód | Popis | MJ | Množství | J.cena [CZK] | Cena celkem [CZK] | Cenová soustava |  | DPH | J. Nh [h] | Nh celkem [h] | J. hmotnost [t] | Hmotnost celkem [t] | J. suť [t] | Suť Celkem [t]
Náklady soupisu celkem | [6 empty] | 747052.25 |  |  |  |  | 0 |  | 10.1775 |  | 7.8898 |  | D | -1 | [10 empty] | 747052.25
| D | HSV | Práce a dodávky HSV - Práce a dodávky HSV |  |  |  | 213325.82 |  |  |  |  | 0 |  | 5.6111 |  | 6.84 | 1 | D | 0 |  |  |  | ROZPOCET | [6 empty] | 213325.82
| D | 3 | Svislé a kompletní konstrukce - Svislé a kompletní konstrukce |  |  |  | 12124.55 |  |  |  |  | 0 |  | 4.3729 |  | 0 | 1 | D | 1 |  |  |  | ROZPOCET | [6 empty] | 12124.55
1 | K | 340239212 | Zazdívka otvorů v příčkách nebo stěnách pl přes 1 do 4 m2 cihlami plnými tl přes 100 mm | m2 | 17.24 | 703.28 | 12124.55 | CS ÚRS 2021 02 |  | snížená |  | 0 | 0.25365 | 4.3729 | 0 | 0 | 4 | K | 2 |  |  |  | ROZPOCET | 0 | 12124.55 | 0 | 0 | 0 | 2 | 12124.55 | 4 | -1586613414
| PP |  | Zazdívka otvorů v příčkách nebo stěnách cihlami plnými pálenými plochy přes 1 m2 do 4 m2, tloušťky přes 100 mm | [14 empty] | PP | 2
| Online PSC |  | https://podminky.urs.cz/item/CS_URS_2021_02/340239212 | [14 empty] | Online PSC | 2
| VV |  | (0,935*2)*2 |  | 3.74 | [12 empty] | VV | 2 | 2 | True | 0 | ROZPOCET
| VV |  | (1,260*2)*2 |  | 5.04 | [12 empty] | VV | 2 | 2 | True | 0 | ROZPOCET
| VV |  | (1*2)*2 |  | 4 | [12 empty] | VV | 2 | 2 | True | 0 | ROZPOCET
| VV |  | (1,115*2)*2 |  | 4.46 | [12 empty] | VV | 2 | 2 | True | 0 | ROZPOCET
| VV |  | Součet |  | 17.24 | [12 empty] | VV | 2 | 4 | True | 1 | ROZPOCET
| D | 6 | Úpravy povrchů, podlahy a osazování výplní - Úpravy povrchů, podlahy a osazování výplní |  |  |  | 86844.59 |  |  |  |  | 0 |  | 1.1043 |  | 0 | 1 | D | 1 |  |  |  | ROZPOCET | [6 empty] | 86844.59
2 | K | 611341131 | Potažení vnitřních rovných stropů sádrovým štukem tloušťky do 3 mm | m2 | 92.4455 | 198.24 | 18326.4 | CS ÚRS 2021 02 |  | snížená |  | 0 | 0.0035 | 0.32356 | 0 | 0 | 4 | K | 2 |  |  |  | ROZPOCET | 0 | 18326.4 | 0 | 0 | 0 | 2 | 18326.4 | 4 | 2039957944
| PP |  | Potažení vnitřních ploch sádrovým štukem tloušťky do 3 mm vodorovných konstrukcí stropů rovných | [14 empty] | PP | 2
| Online PSC |  | https://podminky.urs.cz/item/CS_URS_2021_02/611341131 | [14 empty] | Online PSC | 2
| VV |  | 1848,91*0,05 |  | 92.4455 | [12 empty] | VV | 2 | 2 | True | 1 | ROZPOCET
3 | K | 612321141 | Vápenocementová omítka štuková dvouvrstvá vnitřních stěn nanášená ručně | m2 | 4.448 | 304.44 | 1354.15 | CS ÚRS 2021 02 |  | snížená |  | 0 | 0.01838 | 0.081754 | 0 | 0 | 4 | K | 2 |  |  |  | ROZPOCET | 0 | 1354.15 | 0 | 0 | 0 | 2 | 1354.15 | 4 | -602649574
| PP |  | Omítka vápenocementová vnitřních ploch nanášená ručně dvouvrstvá, tloušťky jádrové omítky do 10 mm a tloušťky štuku do 3 mm štuková svislých konstrukcí stěn | [14 empty] | PP | 2
| Online PSC |  | https://podminky.urs.cz/item/CS_URS_2021_02/612321141 | [14 empty] | Online PSC | 2
4 | K | 612321191 | Příplatek k vápenocementové omítce vnitřních stěn za každých dalších 5 mm tloušťky ručně | m2 | 4.448 | 69.62 | 309.67 | CS ÚRS 2021 02 |  | snížená |  | 0 | 0.0079 | 0.035139 | 0 | 0 | 4 | K | 2 |  |  |  | ROZPOCET | 0 | 309.67 | 0 | 0 | 0 | 2 | 309.67 | 4 | -803925052
| PP |  | Omítka vápenocementová vnitřních ploch nanášená ručně Příplatek k cenám za každých dalších i započatých 5 mm tloušťky omítky přes 10 mm stěn | [14 empty] | PP | 2
| Online PSC |  | https://podminky.urs.cz/item/CS_URS_2021_02/612321191 | [14 empty] | Online PSC | 2
5 | K | 612341131 | Potažení vnitřních stěn sádrovým štukem tloušťky do 3 mm | m2 | 189.66 | 156.94 | 29765.24 | CS ÚRS 2021 02 |  | snížená |  | 0 | 0.0035 | 0.66381 | 0 | 0 | 4 | K | 2 |  |  |  | ROZPOCET | 0 | 29765.24 | 0 | 0 | 0 | 2 | 29765.24 | 4 | -1617690651
| PP |  | Potažení vnitřních ploch sádrovým štukem tloušťky do 3 mm svislých konstrukcí stěn | [14 empty] | PP | 2
| Online PSC |  | https://podminky.urs.cz/item/CS_URS_2021_02/612341131 | [14 empty] | Online PSC | 2
| VV |  | 3793,2*0,05 |  | 189.66 | [12 empty] | VV | 2 | 2 | True | 1 | ROZPOCET
6 | K | 619991001 | Zakrytí podlah fólií přilepenou lepící páskou | m2 | 1848.91 | 20.06 | 37089.13 | CS ÚRS 2021 02 |  | snížená |  | 0 | 0 | 0 | 0 | 0 | 4 | K | 2 |  |  |  | ROZPOCET | 0 | 37089.13 | 0 | 0 | 0 | 2 | 37089.13 | 4 | 510176887
| PP |  | Zakrytí vnitřních ploch před znečištěním včetně pozdějšího odkrytí podlah fólií přilepenou lepící páskou | [14 empty] | PP | 2
| Online PSC |  | https://podminky.urs.cz/item/CS_URS_2021_02/619991001 | [14 empty] | Online PSC | 2
| VV |  | (17,5*14,5)+(20,4*14)+(30*12)+(14,2*17,8)+(30*14,5)+(18,7*14) |  | 1848.91 | [12 empty] | VV | 2 | 2 | True | 1 | ROZPOCET
| D | 9 | Ostatní konstrukce a práce, bourání - Ostatní konstrukce a práce, bourání |  |  |  | 80465.15 |  |  |  |  | 0 |  | 0.1339 |  | 6.84 | 1 | D | 1 |  |  |  | ROZPOCET | [6 empty] | 80465.15
7 | K | 949101111 | Lešení pomocné pro objekty pozemních staveb s lešeňovou podlahou v do 1,9 m zatížení do 150 kg/m2 | m2 | 1030 | 57.82 | 59554.6 | CS ÚRS 2021 02 |  | snížená |  | 0 | 0.00013 | 0.1339 | 0 | 0 | 4 | K | 2 |  |  |  | ROZPOCET | 0 | 59554.6 | 0 | 0 | 0 | 2 | 59554.6 | 4 | -577868639
| PP |  | Lešení pomocné pracovní pro objekty pozemních staveb pro zatížení do 150 kg/m2, o výšce lešeňové podlahy do 1,9 m | [14 empty] | PP | 2
| Online PSC |  | https://podminky.urs.cz/item/CS_URS_2021_02/949101111 | [14 empty] | Online PSC | 2
| VV |  | 1030 |  | 1030 | [12 empty] | VV | 2 | 2 | True | 1 | ROZPOCET
8 | K | 952902021 | Čištění budov zametení hladkých podlah | m2 | 1848.91 | 3.54 | 6545.14 | CS ÚRS 2021 02 |  | snížená |  | 0 | 0 | 0 | 0 | 0 | 4 | K | 2 |  |  |  | ROZPOCET | 0 | 6545.14 | 0 | 0 | 0 | 2 | 6545.14 | 4 | -1081951852
| PP |  | Čištění budov při provádění oprav a udržovacích prací podlah hladkých zametením | [14 empty] | PP | 2
| Online PSC |  | https://podminky.urs.cz/item/CS_URS_2021_02/952902021 | [14 empty] | Online PSC | 2
| VV |  | (17,5*14,5)+(20,4*14)+(30*12)+(14,2*17,8)+(30*14,5)+(18,7*14) |  | 1848.91 | [12 empty] | VV | 2 | 2 | True | 1 | ROZPOCET
11 | K | 965043421 | Bourání podkladů pod dlažby betonových s potěrem nebo teracem tl do 150 mm pl do 1 m2 | m3 | 2.88 | 4266.88 | 12288.61 | CS ÚRS 2021 02 |  | snížená |  | 0 | 0 | 0 | 2.2 | 6.336 | 4 | K | 2 |  |  |  | ROZPOCET | 0 | 12288.61 | 0 | 0 | 0 | 2 | 12288.61 | 4 | 1103521709
| PP |  | Bourání mazanin betonových s potěrem nebo teracem tl. do 150 mm, plochy do 1 m2 | [14 empty] | PP | 2
| Online PSC |  | https://podminky.urs.cz/item/CS_URS_2021_02/965043421 | [14 empty] | Online PSC | 2
| VV |  | (((1*1*0,3)*4)*2)*1,2 |  | 2.88 | [12 empty] | VV | 2 | 2 | True | 1 | ROZPOCET
12 | K | 968072456 | Vybourání kovových dveřních zárubní pl přes 2 m2 | m2 | 8 | 259.6 | 2076.8 | CS ÚRS 2021 02 |  | snížená |  | 0 | 0 | 0 | 0.063 | 0.504 | 4 | K | 2 |  |  |  | ROZPOCET | 0 | 2076.8 | 0 | 0 | 0 | 2 | 2076.8 | 4 | -1203746792
| PP |  | Vybourání kovových rámů oken s křídly, dveřních zárubní, vrat, stěn, ostění nebo obkladů dveřních zárubní, plochy přes 2 m2 | [14 empty] | PP | 2
| Online PSC |  | https://podminky.urs.cz/item/CS_URS_2021_02/968072456 | [14 empty] | Online PSC | 2
| D | 997 | Přesun sutě - Přesun sutě |  |  |  | 25628.41 |  |  |  |  | 0 |  | 0 |  | 0 | 1 | D | 1 |  |  |  | ROZPOCET | [6 empty] | 25628.41
13 | K | 997002611 | Nakládání suti a vybouraných hmot | t | 7.8898 | 110.92 | 875.14 | CS ÚRS 2021 02 |  | snížená |  | 0 | 0 | 0 | 0 | 0 | 4 | K | 2 |  |  |  | ROZPOCET | 0 | 875.14 | 0 | 0 | 0 | 2 | 875.14 | 4 | 1201978428
| PP |  | Nakládání suti a vybouraných hmot na dopravní prostředek pro vodorovné přemístění | [14 empty] | PP | 2
| Online PSC |  | https://podminky.urs.cz/item/CS_URS_2021_02/997002611 | [14 empty] | Online PSC | 2
14 | K | 997013211 | Vnitrostaveništní doprava suti a vybouraných hmot pro budovy v do 6 m ručně | t | 7.8898 | 875.56 | 6907.99 | CS ÚRS 2021 02 |  | snížená |  | 0 | 0 | 0 | 0 | 0 | 4 | K | 2 |  |  |  | ROZPOCET | 0 | 6907.99 | 0 | 0 | 0 | 2 | 6907.99 | 4 | -814830123
| PP |  | Vnitrostaveništní doprava suti a vybouraných hmot vodorovně do 50 m svisle ručně pro budovy a haly výšky do 6 m | [14 empty] | PP | 2
| Online PSC |  | https://podminky.urs.cz/item/CS_URS_2021_02/997013211 | [14 empty] | Online PSC | 2
15 | K | 997013219 | Příplatek k vnitrostaveništní dopravě suti a vybouraných hmot za zvětšenou dopravu suti ZKD 10 m | t | 7.8898 | 93.22 | 735.49 | CS ÚRS 2021 02 |  | snížená |  | 0 | 0 | 0 | 0 | 0 | 4 | K | 2 |  |  |  | ROZPOCET | 0 | 735.49 | 0 | 0 | 0 | 2 | 735.49 | 4 | 1004400562
| PP |  | Vnitrostaveništní doprava suti a vybouraných hmot vodorovně do 50 m Příplatek k cenám -3111 až -3217 za zvětšenou vodorovnou dopravu přes vymezenou dopravní vzdálenost za každých dalších i započatých 10 m | [14 empty] | PP | 2
| Online PSC |  | https://podminky.urs.cz/item/CS_URS_2021_02/997013219 | [14 empty] | Online PSC | 2
16 | K | 997013501 | Odvoz suti a vybouraných hmot na skládku nebo meziskládku do 1 km se složením | t | 7.8898 | 269.04 | 2122.67 | CS ÚRS 2021 02 |  | snížená |  | 0 | 0 | 0 | 0 | 0 | 4 | K | 2 |  |  |  | ROZPOCET | 0 | 2122.67 | 0 | 0 | 0 | 2 | 2122.67 | 4 | 132777165
| PP |  | Odvoz suti a vybouraných hmot na skládku nebo meziskládku se složením, na vzdálenost do 1 km | [14 empty] | PP | 2
| Online PSC |  | https://podminky.urs.cz/item/CS_URS_2021_02/997013501 | [14 empty] | Online PSC | 2
17 | K | 997013509 | Příplatek k odvozu suti a vybouraných hmot na skládku ZKD 1 km přes 1 km | t | 95.9286 | 11.8 | 1131.96 | CS ÚRS 2021 02 |  | snížená |  | 0 | 0 | 0 | 0 | 0 | 4 | K | 2 |  |  |  | ROZPOCET | 0 | 1131.96 | 0 | 0 | 0 | 2 | 1131.96 | 4 | 2110919365
| PP |  | Odvoz suti a vybouraných hmot na skládku nebo meziskládku se složením, na vzdálenost Příplatek k ceně za každý další i započatý 1 km přes 1 km | [14 empty] | PP | 2
| Online PSC |  | https://podminky.urs.cz/item/CS_URS_2021_02/997013509 | [14 empty] | Online PSC | 2
18 | K | 997013631 | Poplatek za uložení na skládce (skládkovné) stavebního odpadu směsného kód odpadu 17 09 04 | t | 9.5929 | 1444.32 | 13855.16 | CS ÚRS 2021 02 |  | snížená |  | 0 | 0 | 0 | 0 | 0 | 4 | K | 2 |  |  |  | ROZPOCET | 0 | 13855.16 | 0 | 0 | 0 | 2 | 13855.16 | 4 | -144632434
| PP |  | Poplatek za uložení stavebního odpadu na skládce (skládkovné) směsného stavebního a demoličního zatříděného do Katalogu odpadů pod kódem 17 09 04 | [14 empty] | PP | 2
| Online PSC |  | https://podminky.urs.cz/item/CS_URS_2021_02/997013631 | [14 empty] | Online PSC | 2
| D | 998 | Přesun hmot - Přesun hmot |  |  |  | 8263.12 |  |  |  |  | 0 |  | 0 |  | 0 | 1 | D | 1 |  |  |  | ROZPOCET | [6 empty] | 8263.12
19 | K | 998018001 | Přesun hmot ruční pro budovy v do 6 m | t | 5.6111 | 1472.64 | 8263.12 | CS ÚRS 2021 02 |  | snížená |  | 0 | 0 | 0 | 0 | 0 | 4 | K | 2 |  |  |  | ROZPOCET | 0 | 8263.12 | 0 | 0 | 0 | 2 | 8263.12 | 4 | -684547492
| PP |  | Přesun hmot pro budovy občanské výstavby, bydlení, výrobu a služby ruční - bez užití mechanizace vodorovná dopravní vzdálenost do 100 m pro budovy s jakoukoliv nosnou konstrukcí výšky do 6 m | [14 empty] | PP | 2
| Online PSC |  | https://podminky.urs.cz/item/CS_URS_2021_02/998018001 | [14 empty] | Online PSC | 2
| D | PSV | Práce a dodávky PSV - Práce a dodávky PSV |  |  |  | 526646.43 |  |  |  |  | 0 |  | 4.5664 |  | 1.0498 | 2 | D | 0 |  |  |  | ROZPOCET | [6 empty] | 526646.43
| D | 725 | Zdravotechnika - zařizovací předměty - Zdravotechnika - zařizovací předměty |  |  |  | 15222 |  |  |  |  | 0 |  | 0.04425 |  | 0 | 2 | D | 1 |  |  |  | ROZPOCET | [6 empty] | 15222
20 | K | 725331111 | Výlevka bez výtokových armatur keramická se sklopnou plastovou mřížkou 500 mm | soubor | 2 | 6726 | 13452 | CS ÚRS 2021 02 |  | snížená |  | 0 | 0.01475 | 0.0295 | 0 | 0 | 16 | K | 2 |  |  |  | ROZPOCET | 0 | 13452 | 0 | 0 | 0 | 2 | 13452 | 16 | -171935025
| PP |  | Výlevky bez výtokových armatur a splachovací nádrže keramické se sklopnou plastovou mřížkou 425 mm | [14 empty] | PP | 2
| Online PSC |  | https://podminky.urs.cz/item/CS_URS_2021_02/725331111 | [14 empty] | Online PSC | 2
21 | K | 725331111.R1 | Napojení na stávající kanalizaci a rozvod vody | soubor | 1 | 1770 | 1770 |  |  | snížená |  | 0 | 0.01475 | 0.01475 | 0 | 0 | 16 | K | 2 |  |  |  | ROZPOCET | 0 | 1770 | 0 | 0 | 0 | 2 | 1770 | 16 | -738257707
| PP |  | Výlevky bez výtokových armatur a splachovací nádrže keramické se sklopnou plastovou mřížkou 425 mm | [14 empty] | PP | 2
| D | 741 | Elektroinstalace - silnoproud - Elektroinstalace - silnoproud |  |  |  | 33984 |  |  |  |  | 0 |  | 0.009 |  | 0 | 2 | D | 1 |  |  |  | ROZPOCET | [6 empty] | 33984
22 | K | 741310201 | Montáž vypínač (polo)zapuštěný šroubové připojení 1-jednopólový se zapojením vodičů | kus | 60 | 76.7 | 4602 | CS ÚRS 2021 02 |  | snížená |  | 0 | 0 | 0 | 0 | 0 | 16 | K | 2 |  |  |  | ROZPOCET | 0 | 4602 | 0 | 0 | 0 | 2 | 4602 | 16 | -1662537126
| PP |  | Montáž spínačů jedno nebo dvoupólových polozapuštěných nebo zapuštěných se zapojením vodičů šroubové připojení, pro prostředí normální vypínačů, řazení 1-jednopólových | [14 empty] | PP | 2
| Online PSC |  | https://podminky.urs.cz/item/CS_URS_2021_02/741310201 | [14 empty] | Online PSC | 2
23 | M | 34539000.R1 | Vypínač nástěnný jednopólový, šroubové svorky, včetně krytu | kus | 60 | 159.3 | 9558 |  |  | snížená |  | 0 | 5e-05 | 0.003 | 0 | 0 | 32 | M | 2 |  |  |  | ROZPOCET | 0 | 9558 | 0 | 0 | 0 | 2 | 9558 | 16 | -1129410069
| PP |  | přístroj spínače jednopólového, řazení 1, 1So šroubové svorky | [14 empty] | PP | 2
24 | K | 741313032 | Montáž zásuvka vestavná šroubové připojení 2P se zapojením vodičů | kus | 120 | 76.7 | 9204 | CS ÚRS 2021 02 |  | snížená |  | 0 | 0 | 0 | 0 | 0 | 16 | K | 2 |  |  |  | ROZPOCET | 0 | 9204 | 0 | 0 | 0 | 2 | 9204 | 16 | -755224612
| PP |  | Montáž zásuvek domovních se zapojením vodičů šroubové připojení vestavných 10 popř. 16 A bez odvrtání profilovaného otvoru, provedení 2P | [14 empty] | PP | 2
| Online PSC |  | https://podminky.urs.cz/item/CS_URS_2021_02/741313032 | [14 empty] | Online PSC | 2
25 | M | 34555243 | zásuvka zápustná dvojnásobná, šikmá, s clonkami, šroubové svorky | kus | 60 | 177 | 10620 | CS ÚRS 2021 02 |  | snížená |  | 0 | 0.0001 | 0.006 | 0 | 0 | 32 | M | 2 |  |  |  | ROZPOCET | 0 | 10620 | 0 | 0 | 0 | 2 | 10620 | 16 | 2001782492
| PP |  | zásuvka zápustná dvojnásobná, šikmá, s clonkami, šroubové svorky | [14 empty] | PP | 2
| Online PSC |  | https://podminky.urs.cz/item/CS_URS_2021_02/34555243 | [14 empty] | Online PSC | 2
| D | 763 | Konstrukce suché výstavby - Konstrukce suché výstavby |  |  |  | 17202.29 |  |  |  |  | 0 |  | 0.39425 |  | 0 | 2 | D | 1 |  |  |  | ROZPOCET | [6 empty] | 17202.29
28 | K | 763111316 | SDK příčka tl 125 mm profil CW+UW 100 desky 1xA 12,5 s izolací EI 30 Rw do 48 dB | m2 | 13.68 | 944 | 12913.92 | CS ÚRS 2021 02 |  | snížená |  | 0 | 0.02618 | 0.35814 | 0 | 0 | 16 | K | 2 |  |  |  | ROZPOCET | 0 | 12913.92 | 0 | 0 | 0 | 2 | 12913.92 | 16 | -997861979
| PP |  | Příčka ze sádrokartonových desek s nosnou konstrukcí z jednoduchých ocelových profilů UW, CW jednoduše opláštěná deskou standardní A tl. 12,5 mm, příčka tl. 125 mm, profil 100, s izolací, EI 30, Rw do 48 dB | [14 empty] | PP | 2
| Online PSC |  | https://podminky.urs.cz/item/CS_URS_2021_02/763111316 | [14 empty] | Online PSC | 2
| VV |  | (3,42*4) |  | 13.68 | [12 empty] | VV | 2 | 2 | True | 1 | ROZPOCET
29 | K | 763181311 | Montáž jednokřídlové kovové zárubně SDK příčka | kus | 1 | 472 | 472 | CS ÚRS 2021 02 |  | snížená |  | 0 | 0.00022 | 0.00022 | 0 | 0 | 16 | K | 2 |  |  |  | ROZPOCET | 0 | 472 | 0 | 0 | 0 | 2 | 472 | 16 | -501286272
| PP |  | Výplně otvorů konstrukcí ze sádrokartonových desek montáž zárubně kovové s konstrukcí jednokřídlové | [14 empty] | PP | 2
| Online PSC |  | https://podminky.urs.cz/item/CS_URS_2021_02/763181311 | [14 empty] | Online PSC | 2
| VV |  | 1 |  | 1 | [12 empty] | VV | 2 | 2 | True | 1 | ROZPOCET
30 | M | 55331595 | zárubeň jednokřídlá ocelová pro sádrokartonové příčky tl stěny 110-150mm rozměru 800/1970, 2100mm | kus | 1 | 2242 | 2242 | CS ÚRS 2021 02 |  | snížená |  | 0 | 0.01521 | 0.01521 | 0 | 0 | 32 | M | 2 |  |  |  | ROZPOCET | 0 | 2242 | 0 | 0 | 0 | 2 | 2242 | 16 | 612218638
| PP |  | zárubeň jednokřídlá ocelová pro sádrokartonové příčky tl stěny 110-150mm rozměru 800/1970, 2100mm | [14 empty] | PP | 2
| Online PSC |  | https://podminky.urs.cz/item/CS_URS_2021_02/55331595 | [14 empty] | Online PSC | 2
31 | K | 763181423 | Ztužující výplň otvoru pro dveře pro příčky do 4,25 m zátěž křídla přes 25 kg | kus | 1 | 944 | 944 | CS ÚRS 2021 02 |  | snížená |  | 0 | 0.02068 | 0.02068 | 0 | 0 | 16 | K | 2 |  |  |  | ROZPOCET | 0 | 944 | 0 | 0 | 0 | 2 | 944 | 16 | -1662030278
| PP |  | Výplně otvorů konstrukcí ze sádrokartonových desek ztužující výplň otvoru pro dveře s UA a UW profilem, výšky příčky přes 3,75 do 4,25 m | [14 empty] | PP | 2
| Online PSC |  | https://podminky.urs.cz/item/CS_URS_2021_02/763181423 | [14 empty] | Online PSC | 2
| VV |  | 1 |  | 1 | [12 empty] | VV | 2 | 2 | True | 1 | ROZPOCET
32 | K | 998763301 | Přesun hmot tonážní pro sádrokartonové konstrukce v objektech v do 6 m | t | 0.39425 | 1028.96 | 405.67 | CS ÚRS 2021 02 |  | snížená |  | 0 | 0 | 0 | 0 | 0 | 16 | K | 2 |  |  |  | ROZPOCET | 0 | 405.67 | 0 | 0 | 0 | 2 | 405.67 | 16 | -615909312
| PP |  | Přesun hmot pro konstrukce montované z desek sádrokartonových, sádrovláknitých, cementovláknitých nebo cementových stanovený z hmotnosti přesunovaného materiálu vodorovná dopravní vzdálenost do 50 m v objektech výšky do 6 m | [14 empty] | PP | 2
| Online PSC |  | https://podminky.urs.cz/item/CS_URS_2021_02/998763301 | [14 empty] | Online PSC | 2
33 | K | 998763381 | Příplatek k přesunu hmot tonážní 763 SDK prováděný bez použití mechanizace | t | 0.39425 | 569.94 | 224.7 | CS ÚRS 2021 02 |  | snížená |  | 0 | 0 | 0 | 0 | 0 | 16 | K | 2 |  |  |  | ROZPOCET | 0 | 224.7 | 0 | 0 | 0 | 2 | 224.7 | 16 | -603910782
| PP |  | Přesun hmot pro konstrukce montované z desek sádrokartonových, sádrovláknitých, cementovláknitých nebo cementových Příplatek k cenám za přesun prováděný bez použití mechanizace pro jakoukoliv výšku objektu | [14 empty] | PP | 2
| Online PSC |  | https://podminky.urs.cz/item/CS_URS_2021_02/998763381 | [14 empty] | Online PSC | 2
| D | 766 | Konstrukce truhlářské - Konstrukce truhlářské |  |  |  | 16755.75 |  |  |  |  | 0 |  | 0.01926 |  | 0 | 2 | D | 1 |  |  |  | ROZPOCET | [6 empty] | 16755.75
34 | K | 766660001.R | Výměna poškozených dveří včetně kování | kus | 5 | 739.86 | 3699.3 |  |  | snížená |  | 0 | 0 | 0 | 0 | 0 | 16 | K | 2 |  |  |  | ROZPOCET | 0 | 3699.3 | 0 | 0 | 0 | 2 | 3699.3 | 16 | -1588798743
| PP |  | Montáž dveřních křídel dřevěných nebo plastových otevíravých do ocelové zárubně povrchově upravených jednokřídlových, šířky do 800 mm | [14 empty] | PP | 2
36 | K | 766660121 | Montáž nadsvětlíkových křídel v do 500 mm | kus | 1 | 542.8 | 542.8 | CS ÚRS 2021 02 |  | snížená |  | 0 | 0 | 0 | 0 | 0 | 16 | K | 2 |  |  |  | ROZPOCET | 0 | 542.8 | 0 | 0 | 0 | 2 | 542.8 | 16 | -655384829
| PP |  | Montáž dveřních křídel dřevěných nebo plastových otevíravých do dřevěné rámové zárubně povrchově upravených nadsvětlíkových křídel, výšky do 500 mm | [14 empty] | PP | 2
| Online PSC |  | https://podminky.urs.cz/item/CS_URS_2021_02/766660121 | [14 empty] | Online PSC | 2
37 | M | 55341018 | dveře jednokřídlové 800 s nadsvětlíkem | m2 | 1 | 1298 | 1298 | CS ÚRS 2021 02 |  | snížená |  | 0 | 0.01926 | 0.01926 | 0 | 0 | 32 | M | 2 |  |  |  | ROZPOCET | 0 | 1298 | 0 | 0 | 0 | 2 | 1298 | 16 | 26623519
| PP |  | dveře Al balkonové jednokřídlové s nadsvětlíkem dvojsklo | [14 empty] | PP | 2
| Online PSC |  | https://podminky.urs.cz/item/CS_URS_2021_02/55341018 | [14 empty] | Online PSC | 2
38 | K | 766691932 | Seřízení plastového okenního nebo dveřního otvíracího a sklápěcího křídla | kus | 60 | 186.44 | 11186.4 | CS ÚRS 2021 02 |  | snížená |  | 0 | 0 | 0 | 0 | 0 | 4 | K | 2 |  |  |  | ROZPOCET | 0 | 11186.4 | 0 | 0 | 0 | 2 | 11186.4 | 4 | 722714819
| PP |  | Ostatní práce seřízení okenního nebo dveřního křídla otvíracího nebo sklápěcího plastového | [14 empty] | PP | 2
| Online PSC |  | https://podminky.urs.cz/item/CS_URS_2021_02/766691932 | [14 empty] | Online PSC | 2
39 | K | 998766101 | Přesun hmot tonážní pro kce truhlářské v objektech v do 6 m | t | 0.01926 | 893.26 | 17.2 | CS ÚRS 2021 02 |  | snížená |  | 0 | 0 | 0 | 0 | 0 | 16 | K | 2 |  |  |  | ROZPOCET | 0 | 17.2 | 0 | 0 | 0 | 2 | 17.2 | 16 | 1695279850
| PP |  | Přesun hmot pro konstrukce truhlářské stanovený z hmotnosti přesunovaného materiálu vodorovná dopravní vzdálenost do 50 m v objektech výšky do 6 m | [14 empty] | PP | 2
| Online PSC |  | https://podminky.urs.cz/item/CS_URS_2021_02/998766101 | [14 empty] | Online PSC | 2
40 | K | 998766181 | Příplatek k přesunu hmot tonážní 766 prováděný bez použití mechanizace | t | 0.01926 | 625.4 | 12.05 | CS ÚRS 2021 02 |  | snížená |  | 0 | 0 | 0 | 0 | 0 | 16 | K | 2 |  |  |  | ROZPOCET | 0 | 12.05 | 0 | 0 | 0 | 2 | 12.05 | 16 | -2131717306
| PP |  | Přesun hmot pro konstrukce truhlářské stanovený z hmotnosti přesunovaného materiálu Příplatek k ceně za přesun prováděný bez použití mechanizace pro jakoukoliv výšku objektu | [14 empty] | PP | 2
| Online PSC |  | https://podminky.urs.cz/item/CS_URS_2021_02/998766181 | [14 empty] | Online PSC | 2
| D | 771 | Podlahy z dlaždic - Podlahy z dlaždic |  |  |  | 40892.52 |  |  |  |  | 0 |  | 0.78662 |  | 0.96016 | 2 | D | 1 |  |  |  | ROZPOCET | [6 empty] | 40892.52
41 | K | 771573113 | Montáž podlah keramických hladkých lepených standardním lepidlem přes 9 do 12 ks/m2 | m2 | 27.2 | 649 | 17652.8 | CS ÚRS 2021 02 |  | snížená |  | 0 | 0.0063 | 0.17136 | 0 | 0 | 16 | K | 2 |  |  |  | ROZPOCET | 0 | 17652.8 | 0 | 0 | 0 | 2 | 17652.8 | 16 | -270192257
| PP |  | Montáž podlah z dlaždic keramických lepených standardním lepidlem hladkých přes 9 do 12 ks/m2 | [14 empty] | PP | 2
| Online PSC |  | https://podminky.urs.cz/item/CS_URS_2021_02/771573113 | [14 empty] | Online PSC | 2
| VV |  | (((1,7*1)*4)*2)*2 |  | 27.2 | [12 empty] | VV | 2 | 2 | True | 1 | ROZPOCET
42 | M | 59761409 | dlažba keramická slinutá protiskluzná do interiéru i exteriéru pro vysoké mechanické namáhání přes 9 do 12ks/m2 | m2 | 29.92 | 330.4 | 9885.57 | CS ÚRS 2021 02 |  | snížená |  | 0 | 0.0192 | 0.57446 | 0 | 0 | 32 | M | 2 |  |  |  | ROZPOCET | 0 | 9885.57 | 0 | 0 | 0 | 2 | 9885.57 | 16 | 600984198
| PP |  | dlažba keramická slinutá protiskluzná do interiéru i exteriéru pro vysoké mechanické namáhání přes 9 do 12ks/m2 | [14 empty] | PP | 2
| Online PSC |  | https://podminky.urs.cz/item/CS_URS_2021_02/59761409 | [14 empty] | Online PSC | 2
| VV |  | 27,2*1,1 'Přepočtené koeficientem množství |  | 29.92 | [12 empty] | VV | 2 | 2 | False | 1 | ROZPOCET
43 | K | 771573810 | Demontáž podlah z dlaždic keramických lepených | m2 | 27.2 | 106.2 | 2888.64 | CS ÚRS 2021 02 |  | snížená |  | 0 | 0 | 0 | 0.0353 | 0.96016 | 16 | K | 2 |  |  |  | ROZPOCET | 0 | 2888.64 | 0 | 0 | 0 | 2 | 2888.64 | 16 | 125862865
| PP |  | Demontáž podlah z dlaždic keramických lepených | [14 empty] | PP | 2
| Online PSC |  | https://podminky.urs.cz/item/CS_URS_2021_02/771573810 | [14 empty] | Online PSC | 2
| VV |  | (((1,7*1)*4)*2)*2 |  | 27.2 | [12 empty] | VV | 2 | 2 | True | 1 | ROZPOCET
44 | K | 771591112 | Izolace pod dlažbu nátěrem nebo stěrkou ve dvou vrstvách | m2 | 27.2 | 352.82 | 9596.7 | CS ÚRS 2021 02 |  | snížená |  | 0 | 0.0015 | 0.0408 | 0 | 0 | 16 | K | 2 |  |  |  | ROZPOCET | 0 | 9596.7 | 0 | 0 | 0 | 2 | 9596.7 | 16 | 700937439
| PP |  | Izolace podlahy pod dlažbu nátěrem nebo stěrkou ve dvou vrstvách | [14 empty] | PP | 2
| Online PSC |  | https://podminky.urs.cz/item/CS_URS_2021_02/771591112 | [14 empty] | Online PSC | 2
| VV |  | (((1,7*1)*4)*2)*2 |  | 27.2 | [12 empty] | VV | 2 | 2 | True | 1 | ROZPOCET
45 | K | 998771101 | Přesun hmot tonážní pro podlahy z dlaždic v objektech v do 6 m | t | 0.78662 | 613.6 | 482.67 | CS ÚRS 2021 02 |  | snížená |  | 0 | 0 | 0 | 0 | 0 | 16 | K | 2 |  |  |  | ROZPOCET | 0 | 482.67 | 0 | 0 | 0 | 2 | 482.67 | 16 | 1032810291
| PP |  | Přesun hmot pro podlahy z dlaždic stanovený z hmotnosti přesunovaného materiálu vodorovná dopravní vzdálenost do 50 m v objektech výšky do 6 m | [14 empty] | PP | 2
| Online PSC |  | https://podminky.urs.cz/item/CS_URS_2021_02/998771101 | [14 empty] | Online PSC | 2
46 | K | 998771181 | Příplatek k přesunu hmot tonážní 771 prováděný bez použití mechanizace | t | 0.78662 | 490.88 | 386.14 | CS ÚRS 2021 02 |  | snížená |  | 0 | 0 | 0 | 0 | 0 | 16 | K | 2 |  |  |  | ROZPOCET | 0 | 386.14 | 0 | 0 | 0 | 2 | 386.14 | 16 | -1601860710
| PP |  | Přesun hmot pro podlahy z dlaždic stanovený z hmotnosti přesunovaného materiálu Příplatek k ceně za přesun prováděný bez použití mechanizace pro jakoukoliv výšku objektu | [14 empty] | PP | 2
| Online PSC |  | https://podminky.urs.cz/item/CS_URS_2021_02/998771181 | [14 empty] | Online PSC | 2
| D | 783 | Dokončovací práce - nátěry - Dokončovací práce - nátěry |  |  |  | 44250 |  |  |  |  | 0 |  | 0.0126 |  | 0 | 2 | D | 1 |  |  |  | ROZPOCET | [6 empty] | 44250
47 | K | 783314101.R | Očištění a nátěr ocelových zárubní | ks | 50 | 413 | 20650 |  |  | snížená |  | 0 | 0.00014 | 0.007 | 0 | 0 | 16 | K | 2 |  |  |  | ROZPOCET | 0 | 20650 | 0 | 0 | 0 | 2 | 20650 | 16 | 731962154
| PP |  | Základní nátěr zámečnických konstrukcí jednonásobný syntetický | [14 empty] | PP | 2
48 | K | 783314101.R1 | Nátěr radiátorů | ks | 40 | 590 | 23600 |  |  | snížená |  | 0 | 0.00014 | 0.0056 | 0 | 0 | 16 | K | 2 |  |  |  | ROZPOCET | 0 | 23600 | 0 | 0 | 0 | 2 | 23600 | 16 | -1649265187
| PP |  | Základní nátěr zámečnických konstrukcí jednonásobný syntetický | [14 empty] | PP | 2
| D | 784 | Dokončovací práce - malby a tapety - Dokončovací práce - malby a tapety |  |  |  | 345949.87 |  |  |  |  | 0 |  | 3.3004 |  | 0.089635 | 2 | D | 1 |  |  |  | ROZPOCET | [6 empty] | 345949.87
49 | K | 784121003 | Oškrabání malby v mísnostech v přes 3,80 do 5,00 m | m2 | 289.1455 | 23.6 | 6823.83 | CS ÚRS 2021 02 |  | snížená |  | 0 | 0.001 | 0.28915 | 0.00031 | 0.089635 | 16 | K | 2 |  |  |  | ROZPOCET | 0 | 6823.83 | 0 | 0 | 0 | 2 | 6823.83 | 16 | -789828254
| PP |  | Oškrabání malby v místnostech výšky přes 3,80 do 5,00 m | [14 empty] | PP | 2
| Online PSC |  | https://podminky.urs.cz/item/CS_URS_2021_02/784121003 | [14 empty] | Online PSC | 2
| VV |  | 5782,91*0,05 |  | 289.1455 | [12 empty] | VV | 2 | 2 | True | 1 | ROZPOCET
50 | K | 784161203 | Lokální vyrovnání podkladu sádrovou stěrkou pl do 0,1 m2 v místnostech v přes 3,80 do 5,00 m | kus | 20 | 29.5 | 590 | CS ÚRS 2021 02 |  | snížená |  | 0 | 0.00048 | 0.0096 | 0 | 0 | 16 | K | 2 |  |  |  | ROZPOCET | 0 | 590 | 0 | 0 | 0 | 2 | 590 | 16 | -169318335
| PP |  | Lokální vyrovnání podkladu sádrovou stěrkou, tloušťky do 3 mm, plochy do 0,1 m2 v místnostech výšky přes 3,80 do 5,00 m | [14 empty] | PP | 2
| Online PSC |  | https://podminky.urs.cz/item/CS_URS_2021_02/784161203 | [14 empty] | Online PSC | 2
51 | K | 784161223 | Lokální vyrovnání podkladu sádrovou stěrkou pl přes 0,25 do 0,5 m2 v místnostech v přes 3,80 do 5,00 m | kus | 20 | 59 | 1180 | CS ÚRS 2021 02 |  | snížená |  | 0 | 0.0024 | 0.048 | 0 | 0 | 16 | K | 2 |  |  |  | ROZPOCET | 0 | 1180 | 0 | 0 | 0 | 2 | 1180 | 16 | -729876722
| PP |  | Lokální vyrovnání podkladu sádrovou stěrkou, tloušťky do 3 mm, plochy přes 0,25 do 0,5 m2 v místnostech výšky přes 3,80 do 5,00 m | [14 empty] | PP | 2
| Online PSC |  | https://podminky.urs.cz/item/CS_URS_2021_02/784161223 | [14 empty] | Online PSC | 2
52 | K | 784161233 | Lokální vyrovnání podkladu sádrovou stěrkou pl přes 0,5 do 1 m2 v místnostech v přes 3,80 do 5,00 m | kus | 20 | 94.4 | 1888 | CS ÚRS 2021 02 |  | snížená |  | 0 | 0.0048 | 0.096 | 0 | 0 | 16 | K | 2 |  |  |  | ROZPOCET | 0 | 1888 | 0 | 0 | 0 | 2 | 1888 | 16 | 305072601
| PP |  | Lokální vyrovnání podkladu sádrovou stěrkou, tloušťky do 3 mm, plochy přes 0,5 do 1,0 m2 v místnostech výšky přes 3,80 do 5,00 m | [14 empty] | PP | 2
| Online PSC |  | https://podminky.urs.cz/item/CS_URS_2021_02/784161233 | [14 empty] | Online PSC | 2
53 | K | 784181103 | Základní akrylátová jednonásobná bezbarvá penetrace podkladu v místnostech v přes 3,80 do 5,00 m | m2 | 5782.91 | 11.8 | 68238.34 | CS ÚRS 2021 02 |  | snížená |  | 0 | 0.0002 | 1.1566 | 0 | 0 | 16 | K | 2 |  |  |  | ROZPOCET | 0 | 68238.34 | 0 | 0 | 0 | 2 | 68238.34 | 16 | 733520248
| PP |  | Penetrace podkladu jednonásobná základní akrylátová bezbarvá v místnostech výšky přes 3,80 do 5,00 m | [14 empty] | PP | 2
| Online PSC |  | https://podminky.urs.cz/item/CS_URS_2021_02/784181103 | [14 empty] | Online PSC | 2
| VV |  | ((10,2*4)+(7*4)+(4,6*10)+(29*2)+(13,8*11)+(6,6*4)+(6,7*7)+(5*6)+(15*6)+(6,5*8)+(4,5*12)+(14,5*2)+(6,5*18)+(22*2)+(18,7*2)+(14*2)+(6,9*10))*4 |  | 3793.2 | [12 empty] | VV | 2 | 2 | True | 0 | ROZPOCET
| VV |  | (4,4*8)*4 |  | 140.8 | [12 empty] | VV | 2 | 2 | True | 0 | ROZPOCET
| VV |  | (17,5*14,5)+(20,4*14)+(30*12)+(14,2*17,8)+(30*14,5)+(18,7*14) |  | 1848.91 | [12 empty] | VV | 2 | 2 | True | 0 | ROZPOCET
| VV |  | Součet |  | 5782.91 | [12 empty] | VV | 2 | 4 | True | 1 | ROZPOCET
54 | K | 784221103 | Dvojnásobné bílé malby ze směsí za sucha dobře otěruvzdorných v místnostech přes 3,80 do 5,00 m | m2 | 5782.91 | 41.3 | 238834.18 | CS ÚRS 2021 02 |  | snížená |  | 0 | 0.00029 | 1.677 | 0 | 0 | 16 | K | 2 |  |  |  | ROZPOCET | 0 | 238834.18 | 0 | 0 | 0 | 2 | 238834.18 | 16 | -1659744863
| PP |  | Malby z malířských směsí otěruvzdorných za sucha dvojnásobné, bílé za sucha otěruvzdorné dobře v místnostech výšky přes 3,80 do 5,00 m | [14 empty] | PP | 2
| Online PSC |  | https://podminky.urs.cz/item/CS_URS_2021_02/784221103 | [14 empty] | Online PSC | 2
| VV |  | ((10,2*4)+(7*4)+(4,6*10)+(29*2)+(13,8*11)+(6,6*4)+(6,7*7)+(5*6)+(15*6)+(6,5*8)+(4,5*12)+(14,5*2)+(6,5*18)+(22*2)+(18,7*2)+(14*2)+(6,9*10))*4 |  | 3793.2 | [12 empty] | VV | 2 | 2 | True | 0 | ROZPOCET
| VV |  | (4,4*8)*4 |  | 140.8 | [12 empty] | VV | 2 | 2 | True | 0 | ROZPOCET
| VV |  | (17,5*14,5)+(20,4*14)+(30*12)+(14,2*17,8)+(30*14,5)+(18,7*14) |  | 1848.91 | [12 empty] | VV | 2 | 2 | True | 0 | ROZPOCET
| VV |  | Součet |  | 5782.91 | [12 empty] | VV | 2 | 4 | True | 1 | ROZPOCET
55 | K | 784221141 | Příplatek k cenám 2x maleb za sucha otěruvzdorných za barevnou malbu tónovanou tónovacími přípravky | m2 | 2406.4 | 11.8 | 28395.52 | CS ÚRS 2021 02 |  | snížená |  | 0 | 1e-05 | 0.024064 | 0 | 0 | 16 | K | 2 |  |  |  | ROZPOCET | 0 | 28395.52 | 0 | 0 | 0 | 2 | 28395.52 | 16 | 1503444774
| PP |  | Malby z malířských směsí otěruvzdorných za sucha Příplatek k cenám dvojnásobných maleb za provádění barevné malby tónované tónovacími přípravky | [14 empty] | PP | 2
| Online PSC |  | https://podminky.urs.cz/item/CS_URS_2021_02/784221141 | [14 empty] | Online PSC | 2
| VV |  | ((10,2*4)+(7*4)+(4,6*6)+(29*2)+(13,8*11)+(6,5*18)+(22*2)+(18,7*2)+(14*2)+(6,9*10))*4 |  | 2406.4 | [12 empty] | VV | 2 | 2 | True | 1 | ROZPOCET
| D | 786 | Dokončovací práce - čalounické úpravy - Dokončovací práce - čalounické úpravy |  |  |  | 12390 |  |  |  |  | 0 |  | 0 |  | 0 | 2 | D | 1 |  |  |  | ROZPOCET | [6 empty] | 12390
56 | K | 786624111.R | Oprava žaluzie okenní | ks | 30 | 413 | 12390 |  |  | snížená |  | 0 | 0 | 0 | 0 | 0 | 16 | K | 2 |  |  |  | ROZPOCET | 0 | 12390 | 0 | 0 | 0 | 2 | 12390 | 16 | -1149009223
| PP |  | Montáž zastiňujících žaluzií lamelových do oken zdvojených otevíravých, sklápěcích nebo vyklápěcích dřevěných | [14 empty] | PP | 2
| D | VRN | Vedlejší rozpočtové náklady - Vedlejší rozpočtové náklady |  |  |  | 7080 |  |  |  |  | 0 |  | 0 |  | 0 | 5 | D | 0 |  |  |  | ROZPOCET | [6 empty] | 7080
| D | VRN3 | Zařízení staveniště - Zařízení staveniště |  |  |  | 4720 |  |  |  |  | 0 |  | 0 |  | 0 | 5 | D | 1 |  |  |  | ROZPOCET | [6 empty] | 4720
57 | K | 030001000 | Zařízení staveniště | … | 1 | 4720 | 4720 | CS ÚRS 2021 02 |  | snížená |  | 0 | 0 | 0 | 0 | 0 | 1024 | K | 2 |  |  |  | ROZPOCET | 0 | 4720 | 0 | 0 | 0 | 2 | 4720 | 1024 | -1199087452
| PP |  | Zařízení staveniště | [14 empty] | PP | 2
| Online PSC |  | https://podminky.urs.cz/item/CS_URS_2021_02/030001000 | [14 empty] | Online PSC | 2
| D | VRN6 | Územní vlivy - Územní vlivy |  |  |  | 2360 |  |  |  |  | 0 |  | 0 |  | 0 | 5 | D | 1 |  |  |  | ROZPOCET | [6 empty] | 2360
58 | K | 065002000 | Mimostaveništní doprava materiálů | … | 1 | 2360 | 2360 | CS ÚRS 2021 02 |  | snížená |  | 0 | 0 | 0 | 0 | 0 | 1024 | K | 2 |  |  |  | ROZPOCET | 0 | 2360 | 0 | 0 | 0 | 2 | 2360 | 1024 | -1116590758
| PP |  | Mimostaveništní doprava materiálů | [14 empty] | PP | 2
| Online PSC |  | https://podminky.urs.cz/item/CS_URS_2021_02/065002000 | [14 empty] | Online PSC | 2

## 5 - Změna užívání dílny n...
{24a3259c-4f31-40fa-a058-c9d52964771c}
2
| KRYCÍ LIST SOUPISU PRACÍ | [7 empty] | v --- níže se nacházejí doplnkové a pomocné údaje k sestavám --- v | [8 empty] | False
Stavba:
Čtyřlístek- udržovací práce DBS
Objekt:
1 - Stavební část
Soupis:
5 - Změna užívání dílny na kanceláře
| KSO: |  |  |  |  | CC-CZ:
| Místo: |  |  |  |  | Datum: | 19. 11. 2021
| Zadavatel: |  |  |  |  | IČ: | 70631808
|  | Čtyřlístek |  |  |  | DIČ: | CZ70631808
| Uchazeč: |  |  |  |  | IČ: | Vyplň údaj
|  | Vyplň údaj |  |  |  | DIČ: | Vyplň údaj
| Projektant: |  |  |  |  | IČ:
DIČ:
| Zpracovatel: |  |  |  |  | IČ:
DIČ:
Poznámka:
DPH 21%
| Cena bez DPH | [5 empty] | 355703.33
|  |  | Základ daně |  |  | Sazba daně | Výše daně
| DPH | základní | 355703.33 |  |  | 21% | 74697.7
|  | snížená | 0 |  |  | 15% | 0
|  | zákl. přenesená | 0 |  |  | 21% | 0
|  | sníž. přenesená | 0 |  |  | 15% | 0
|  | nulová | 0 |  |  | 0% | 0
| Cena s DPH |  |  | v | CZK |  | 430401.03
REKAPITULACE ČLENĚNÍ SOUPISU PRACÍ
Stavba:
Čtyřlístek- udržovací práce DBS
Objekt:
1 - Stavební část
Soupis:
5 - Změna užívání dílny na kanceláře
Místo: | [5 empty] | Datum: | 19. 11. 2021
Zadavatel: |  |  | Čtyřlístek |  |  | Projektant:
Uchazeč: |  |  | Vyplň údaj |  |  | Zpracovatel:
Kód dílu - Popis | [6 empty] | Cena celkem [CZK]
Náklady stavby celkem | [6 empty] | 355703.33 | [11 empty] | -1
| HSV - Práce a dodávky HSV | [5 empty] | 25503.24
| 9 - Ostatní konstrukce a práce, bourání | [5 empty] | 18577.86
| 997 - Přesun sutě | [5 empty] | 6907.71
| 998 - Přesun hmot | [5 empty] | 17.67
| PSV - Práce a dodávky PSV | [5 empty] | 330200.09
| 741 - Elektroinstalace - silnoproud | [5 empty] | 29500
| 763 - Konstrukce suché výstavby | [5 empty] | 117562.99
| 766 - Konstrukce truhlářské | [5 empty] | 30754.05
| 776 - Podlahy povlakové | [5 empty] | 141228.08
| 784 - Dokončovací práce - malby a tapety | [5 empty] | 11154.97
SOUPIS PRACÍ
Stavba:
Čtyřlístek- udržovací práce DBS
Objekt:
1 - Stavební část
Soupis:
5 - Změna užívání dílny na kanceláře
Místo: | [5 empty] | Datum: | 19. 11. 2021
Zadavatel: |  |  | Čtyřlístek |  |  | Projektant:
Uchazeč: |  |  | Vyplň údaj |  |  | Zpracovatel:
PČ | Typ | Kód | Popis | MJ | Množství | J.cena [CZK] | Cena celkem [CZK] | Cenová soustava |  | DPH | J. Nh [h] | Nh celkem [h] | J. hmotnost [t] | Hmotnost celkem [t] | J. suť [t] | Suť Celkem [t]
Náklady soupisu celkem | [6 empty] | 355703.33 |  |  |  |  | 0 |  | 0 |  | 0 |  | D | -1 | [10 empty] | 355703.33
| D | HSV | Práce a dodávky HSV - Práce a dodávky HSV |  |  |  | 25503.24 |  |  |  |  | 0 |  | 0 |  | 0 | 1 | D | 0 |  |  |  | ROZPOCET | [6 empty] | 25503.24
| D | 9 | Ostatní konstrukce a práce, bourání - Ostatní konstrukce a práce, bourání |  |  |  | 18577.86 |  |  |  |  | 0 |  | 0 |  | 0 | 1 | D | 1 |  |  |  | ROZPOCET | [6 empty] | 18577.86
1 | K | 949101111 | Lešení pomocné pro objekty pozemních staveb s lešeňovou podlahou v do 1,9 m zatížení do 150 kg/m2 | m2 | 70 | 57.82 | 4047.4 |  |  | základní |  | 0 | 0 | 0 | 0 | 0 | 4 | K | 2 |  |  |  | ROZPOCET | 4047.4 | 0 | 0 | 0 | 0 | 1 | 4047.4 | 4 | 2
| PP |  | Lešení pomocné pro objekty pozemních staveb s lešeňovou podlahou v do 1,9 m zatížení do 150 kg/m2 | [14 empty] | PP | 2
2 | K | 952901111 | Vyčištění budov bytové a občanské výstavby při výšce podlaží do 4 m | m2 | 75 | 122.72 | 9204 |  |  | základní |  | 0 | 0 | 0 | 0 | 0 | 4 | K | 2 |  |  |  | ROZPOCET | 9204 | 0 | 0 | 0 | 0 | 1 | 9204 | 4 | 4
| PP |  | Vyčištění budov bytové a občanské výstavby při výšce podlaží do 4 m | [14 empty] | PP | 2
3 | K | 965081213.1 | Bourání nášlapných vrstev podlah | m2 | 71.65 | 74.34 | 5326.46 |  |  | základní |  | 0 | 0 | 0 | 0 | 0 | 4 | K | 2 |  |  |  | ROZPOCET | 5326.46 | 0 | 0 | 0 | 0 | 1 | 5326.46 | 4 | 6
| PP |  | Bourání nášlapných vrstev podlah | [14 empty] | PP | 2
| VV |  | 5,25*5,85+6,25*6,55 |  | 71.65 | [12 empty] | VV | 2 | 2 | True | 0 | ROZPOCET
| VV |  | Součet |  | 71.65 | [12 empty] | VV | 2 | 4 | True | 1 | ROZPOCET
| D | 997 | Přesun sutě - Přesun sutě |  |  |  | 6907.71 |  |  |  |  | 0 |  | 0 |  | 0 | 1 | D | 1 |  |  |  | ROZPOCET | [6 empty] | 6907.71
4 | K | 997013111 | Vnitrostaveništní doprava suti a vybouraných hmot pro budovy v do 6 m s použitím mechanizace | t | 2.543 | 571.12 | 1452.36 |  |  | základní |  | 0 | 0 | 0 | 0 | 0 | 4 | K | 2 |  |  |  | ROZPOCET | 1452.36 | 0 | 0 | 0 | 0 | 1 | 1452.36 | 4 | 8
| PP |  | Vnitrostaveništní doprava suti a vybouraných hmot pro budovy v do 6 m s použitím mechanizace | [14 empty] | PP | 2
5 | K | 997013501 | Odvoz suti a vybouraných hmot na skládku nebo meziskládku do 1 km se složením | t | 2.543 | 269.04 | 684.17 |  |  | základní |  | 0 | 0 | 0 | 0 | 0 | 4 | K | 2 |  |  |  | ROZPOCET | 684.17 | 0 | 0 | 0 | 0 | 1 | 684.17 | 4 | 10
| PP |  | Odvoz suti a vybouraných hmot na skládku nebo meziskládku do 1 km se složením | [14 empty] | PP | 2
6 | K | 997013509 | Příplatek k odvozu suti a vybouraných hmot na skládku ZKD 1 km přes 1 km | t | 22.887 | 11.8 | 270.07 |  |  | základní |  | 0 | 0 | 0 | 0 | 0 | 4 | K | 2 |  |  |  | ROZPOCET | 270.07 | 0 | 0 | 0 | 0 | 1 | 270.07 | 4 | 12
| PP |  | Příplatek k odvozu suti a vybouraných hmot na skládku ZKD 1 km přes 1 km | [14 empty] | PP | 2
| VV |  | 2,543*9 "Přepočtené koeficientem množství |  | 22.887 | [12 empty] | VV | 2 | 2 | True | 0 | ROZPOCET
| VV |  | Součet |  | 22.887 | [12 empty] | VV | 2 | 4 | True | 1 | ROZPOCET
7 | K | 997013871 | Poplatek za uložení stavebního odpadu na recyklační skládce (skládkovné) směsného stavebního a demoličního kód odpadu 17 09 04 | t | 2.543 | 1770 | 4501.11 |  |  | základní |  | 0 | 0 | 0 | 0 | 0 | 4 | K | 2 |  |  |  | ROZPOCET | 4501.11 | 0 | 0 | 0 | 0 | 1 | 4501.11 | 4 | 14
| PP |  | Poplatek za uložení stavebního odpadu na recyklační skládce (skládkovné) směsného stavebního a demoličního kód odpadu 17 09 04 | [14 empty] | PP | 2
| D | 998 | Přesun hmot - Přesun hmot |  |  |  | 17.67 |  |  |  |  | 0 |  | 0 |  | 0 | 1 | D | 1 |  |  |  | ROZPOCET | [6 empty] | 17.67
8 | K | 998011001 | Přesun hmot pro budovy zděné v do 6 m | t | 0.012 | 1472.64 | 17.67 |  |  | základní |  | 0 | 0 | 0 | 0 | 0 | 4 | K | 2 |  |  |  | ROZPOCET | 17.67 | 0 | 0 | 0 | 0 | 1 | 17.67 | 4 | 16
| PP |  | Přesun hmot pro budovy zděné v do 6 m | [14 empty] | PP | 2
| D | PSV | Práce a dodávky PSV - Práce a dodávky PSV |  |  |  | 330200.09 |  |  |  |  | 0 |  | 0 |  | 0 | 2 | D | 0 |  |  |  | ROZPOCET | [6 empty] | 330200.09
| D | 741 | Elektroinstalace - silnoproud - Elektroinstalace - silnoproud |  |  |  | 29500 |  |  |  |  | 0 |  | 0 |  | 0 | 2 | D | 1 |  |  |  | ROZPOCET | [6 empty] | 29500
9 | K | 741701101 | Úpravy a doplnění elektroinstalace - osvětlení, vypínače, zásuvky, úpravy rozvaděče | soubor | 1 | 29500 | 29500 |  |  | základní |  | 0 | 0 | 0 | 0 | 0 | 16 | K | 2 |  |  |  | ROZPOCET | 29500 | 0 | 0 | 0 | 0 | 1 | 29500 | 16 | 18
| PP |  | Úpravy a doplnění elektroinstalace - osvětlení, vypínače, zásuvky, úpravy rozvaděče | [14 empty] | PP | 2
| D | 763 | Konstrukce suché výstavby - Konstrukce suché výstavby |  |  |  | 117562.99 |  |  |  |  | 0 |  | 0 |  | 0 | 2 | D | 1 |  |  |  | ROZPOCET | [6 empty] | 117562.99
10 | K | 763111417 | SDK příčka tl 150 mm profil CW+UW 100 desky 2xA 12,5 s izolací EI 60 Rw do 56 dB | m2 | 46.825 | 1121 | 52490.83 |  |  | základní |  | 0 | 0 | 0 | 0 | 0 | 16 | K | 2 |  |  |  | ROZPOCET | 52490.83 | 0 | 0 | 0 | 0 | 1 | 52490.83 | 16 | 20
| PP |  | SDK příčka tl 150 mm profil CW+UW 100 desky 2xA 12,5 s izolací EI 60 Rw do 56 dB | [14 empty] | PP | 2
| VV |  | (5,85+5,1+6,55)*2,95-1,6*3 |  | 46.825 | [12 empty] | VV | 2 | 2 | True | 0 | ROZPOCET
| VV |  | Součet |  | 46.825 | [12 empty] | VV | 2 | 4 | True | 1 | ROZPOCET
11 | K | 763111717 | SDK příčka základní penetrační nátěr (oboustranně) | m2 | 46.825 | 17.7 | 828.8 |  |  | základní |  | 0 | 0 | 0 | 0 | 0 | 16 | K | 2 |  |  |  | ROZPOCET | 828.8 | 0 | 0 | 0 | 0 | 1 | 828.8 | 16 | 22
| PP |  | SDK příčka základní penetrační nátěr (oboustranně) | [14 empty] | PP | 2
12 | K | 763181411 | Ztužující výplň otvoru pro dveře pro příčky do 2,75 m | kus | 3 | 944 | 2832 |  |  | základní |  | 0 | 0 | 0 | 0 | 0 | 16 | K | 2 |  |  |  | ROZPOCET | 2832 | 0 | 0 | 0 | 0 | 1 | 2832 | 16 | 24
| PP |  | Ztužující výplň otvoru pro dveře pro příčky do 2,75 m | [14 empty] | PP | 2
13 | K | 763431001 | Montáž minerálního podhledu s vyjímatelnými panely vel. do 0,36 m2 na zavěšený viditelný rošt | m2 | 69.025 | 542.8 | 37466.77 |  |  | základní |  | 0 | 0 | 0 | 0 | 0 | 16 | K | 2 |  |  |  | ROZPOCET | 37466.77 | 0 | 0 | 0 | 0 | 1 | 37466.77 | 16 | 26
| PP |  | Montáž minerálního podhledu s vyjímatelnými panely vel. do 0,36 m2 na zavěšený viditelný rošt | [14 empty] | PP | 2
| VV |  | 5,1*(2,725+2,975)+6,55*(3,375+2,725) |  | 69.025 | [12 empty] | VV | 2 | 2 | True | 0 | ROZPOCET
| VV |  | Součet |  | 69.025 | [12 empty] | VV | 2 | 4 | True | 1 | ROZPOCET
14 | M | 59036519 | deska podhledová minerální rovná bílá jemně texturovaná zvukově pohltivá tlumivá 15x600x600mm | m2 | 72.476 | 295 | 21380.42 |  |  | základní |  | 0 | 0 | 0 | 0 | 0 | 32 | M | 2 |  |  |  | ROZPOCET | 21380.42 | 0 | 0 | 0 | 0 | 1 | 21380.42 | 16 | 28
| PP |  | deska podhledová minerální rovná bílá jemně texturovaná zvukově pohltivá tlumivá 15x600x600mm | [14 empty] | PP | 2
15 | K | 998763301 | Přesun hmot tonážní pro sádrokartonové konstrukce v objektech v do 6 m | t | 2.492 | 1028.96 | 2564.17 |  |  | základní |  | 0 | 0 | 0 | 0 | 0 | 16 | K | 2 |  |  |  | ROZPOCET | 2564.17 | 0 | 0 | 0 | 0 | 1 | 2564.17 | 16 | 30
| PP |  | Přesun hmot tonážní pro sádrokartonové konstrukce v objektech v do 6 m | [14 empty] | PP | 2
| D | 766 | Konstrukce truhlářské - Konstrukce truhlářské |  |  |  | 30754.05 |  |  |  |  | 0 |  | 0 |  | 0 | 2 | D | 1 |  |  |  | ROZPOCET | [6 empty] | 30754.05
16 | K | 766660171 | Montáž dveřních křídel otvíravých jednokřídlových š do 0,8 m do obložkové zárubně | kus | 3 | 739.86 | 2219.58 |  |  | základní |  | 0 | 0 | 0 | 0 | 0 | 16 | K | 2 |  |  |  | ROZPOCET | 2219.58 | 0 | 0 | 0 | 0 | 1 | 2219.58 | 16 | 32
| PP |  | Montáž dveřních křídel otvíravých jednokřídlových š do 0,8 m do obložkové zárubně | [14 empty] | PP | 2
17 | M | 61162086.1 | dveře jednokřídlé dřevotřískové povrch laminátový plné 800x1970-2100mm, vč. kování, prahu/lišty a ostatních doplňků | kus | 3 | 3540 | 10620 |  |  | základní |  | 0 | 0 | 0 | 0 | 0 | 32 | M | 2 |  |  |  | ROZPOCET | 10620 | 0 | 0 | 0 | 0 | 1 | 10620 | 16 | 34
| PP |  | dveře jednokřídlé dřevotřískové povrch laminátový plné 800x1970-2100mm, vč. kování, prahu/lišty a ostatních doplňků | [14 empty] | PP | 2
18 | K | 766682111 | Montáž zárubní obložkových pro dveře jednokřídlové tl stěny do 170 mm | kus | 3 | 1416 | 4248 |  |  | základní |  | 0 | 0 | 0 | 0 | 0 | 16 | K | 2 |  |  |  | ROZPOCET | 4248 | 0 | 0 | 0 | 0 | 1 | 4248 | 16 | 36
| PP |  | Montáž zárubní obložkových pro dveře jednokřídlové tl stěny do 170 mm | [14 empty] | PP | 2
19 | M | 61182307 | zárubeň jednokřídlá obložková s laminátovým povrchem tl stěny 60-150mm rozměru 600-1100/1970, 2100mm | kus | 3 | 4130 | 12390 |  |  | základní |  | 0 | 0 | 0 | 0 | 0 | 32 | M | 2 |  |  |  | ROZPOCET | 12390 | 0 | 0 | 0 | 0 | 1 | 12390 | 16 | 38
| PP |  | zárubeň jednokřídlá obložková s laminátovým povrchem tl stěny 60-150mm rozměru 600-1100/1970, 2100mm | [14 empty] | PP | 2
20 | K | 766701001 | Úprava stávajícího parapetu | kus | 2 | 590 | 1180 |  |  | základní |  | 0 | 0 | 0 | 0 | 0 | 16 | K | 2 |  |  |  | ROZPOCET | 1180 | 0 | 0 | 0 | 0 | 1 | 1180 | 16 | 40
| PP |  | Úprava stávajícího parapetu | [14 empty] | PP | 2
21 | K | 998766101 | Přesun hmot tonážní pro konstrukce truhlářské v objektech v do 6 m | t | 0.108 | 893.26 | 96.47 |  |  | základní |  | 0 | 0 | 0 | 0 | 0 | 16 | K | 2 |  |  |  | ROZPOCET | 96.47 | 0 | 0 | 0 | 0 | 1 | 96.47 | 16 | 42
| PP |  | Přesun hmot tonážní pro konstrukce truhlářské v objektech v do 6 m | [14 empty] | PP | 2
| D | 776 | Podlahy povlakové - Podlahy povlakové |  |  |  | 141228.08 |  |  |  |  | 0 |  | 0 |  | 0 | 2 | D | 1 |  |  |  | ROZPOCET | [6 empty] | 141228.08
22 | K | 776111115 | Broušení podkladu povlakových podlah před litím stěrky | m2 | 69.025 | 11.8 | 814.5 |  |  | základní |  | 0 | 0 | 0 | 0 | 0 | 16 | K | 2 |  |  |  | ROZPOCET | 814.5 | 0 | 0 | 0 | 0 | 1 | 814.5 | 16 | 44
| PP |  | Broušení podkladu povlakových podlah před litím stěrky | [14 empty] | PP | 2
| VV |  | 69,025 |  | 69.025 | [12 empty] | VV | 2 | 2 | True | 0 | ROZPOCET
| VV |  | Součet |  | 69.025 | [12 empty] | VV | 2 | 4 | True | 1 | ROZPOCET
23 | K | 776111311 | Vysátí podkladu povlakových podlah | m2 | 69.025 | 11.8 | 814.5 |  |  | základní |  | 0 | 0 | 0 | 0 | 0 | 16 | K | 2 |  |  |  | ROZPOCET | 814.5 | 0 | 0 | 0 | 0 | 1 | 814.5 | 16 | 46
| PP |  | Vysátí podkladu povlakových podlah | [14 empty] | PP | 2
24 | K | 776121311 | Vodou ředitelná penetrace savého podkladu povlakových podlah ředěná v poměru 1:1 | m2 | 69.025 | 11.8 | 814.5 |  |  | základní |  | 0 | 0 | 0 | 0 | 0 | 16 | K | 2 |  |  |  | ROZPOCET | 814.5 | 0 | 0 | 0 | 0 | 1 | 814.5 | 16 | 48
| PP |  | Vodou ředitelná penetrace savého podkladu povlakových podlah ředěná v poměru 1:1 | [14 empty] | PP | 2
25 | K | 776141121 | Vyrovnání podkladu povlakových podlah stěrkou pevnosti 30 MPa tl 3 mm | m2 | 69.025 | 236 | 16289.9 |  |  | základní |  | 0 | 0 | 0 | 0 | 0 | 16 | K | 2 |  |  |  | ROZPOCET | 16289.9 | 0 | 0 | 0 | 0 | 1 | 16289.9 | 16 | 50
| PP |  | Vyrovnání podkladu povlakových podlah stěrkou pevnosti 30 MPa tl 3 mm | [14 empty] | PP | 2
26 | K | 776241121 | Lepení vzorovaných pásů ze sametového vinylu | m2 | 69.025 | 177 | 12217.43 |  |  | základní |  | 0 | 0 | 0 | 0 | 0 | 16 | K | 2 |  |  |  | ROZPOCET | 12217.43 | 0 | 0 | 0 | 0 | 1 | 12217.43 | 16 | 52
| PP |  | Lepení vzorovaných pásů ze sametového vinylu | [14 empty] | PP | 2
27 | M | 28411081 | vinyl sametový vyrobený systémem vločkování, digit tisk tl 4,3mm, nylon 6.6, hustota vlákna 70mil/m2, zátěž 33, R10, hořlavost Bfl S1, útlum 20dB | m2 | 75.928 | 1298 | 98554.54 |  |  | základní |  | 0 | 0 | 0 | 0 | 0 | 32 | M | 2 |  |  |  | ROZPOCET | 98554.54 | 0 | 0 | 0 | 0 | 1 | 98554.54 | 16 | 54
| PP |  | vinyl sametový vyrobený systémem vločkování, digit tisk tl 4,3mm, nylon 6.6, hustota vlákna 70mil/m2, zátěž 33, R10, hořlavost Bfl S1, útlum 20dB | [14 empty] | PP | 2
28 | K | 776411111 | Montáž obvodových soklíků výšky do 80 mm | m | 69.45 | 35.4 | 2458.53 |  |  | základní |  | 0 | 0 | 0 | 0 | 0 | 16 | K | 2 |  |  |  | ROZPOCET | 2458.53 | 0 | 0 | 0 | 0 | 1 | 2458.53 | 16 | 56
| PP |  | Montáž obvodových soklíků výšky do 80 mm | [14 empty] | PP | 2
| VV |  | (5,1*2+2,275*2+2,975+6,55*2+3,375)*2+5,85-0,8*6 |  | 69.45 | [12 empty] | VV | 2 | 2 | True | 0 | ROZPOCET
| VV |  | Součet |  | 69.45 | [12 empty] | VV | 2 | 4 | True | 1 | ROZPOCET
29 | M | 28411009 | lišta soklová PVC 18x80mm | m | 76.395 | 118 | 9014.61 |  |  | základní |  | 0 | 0 | 0 | 0 | 0 | 32 | M | 2 |  |  |  | ROZPOCET | 9014.61 | 0 | 0 | 0 | 0 | 1 | 9014.61 | 16 | 58
| PP |  | lišta soklová PVC 18x80mm | [14 empty] | PP | 2
| VV |  | 69,45*1,1 "Přepočtené koeficientem množství |  | 76.395 | [12 empty] | VV | 2 | 2 | True | 0 | ROZPOCET
| VV |  | Součet |  | 76.395 | [12 empty] | VV | 2 | 4 | True | 1 | ROZPOCET
30 | K | 998776101 | Přesun hmot tonážní pro podlahy povlakové v objektech v do 6 m | t | 0.5 | 499.14 | 249.57 |  |  | základní |  | 0 | 0 | 0 | 0 | 0 | 16 | K | 2 |  |  |  | ROZPOCET | 249.57 | 0 | 0 | 0 | 0 | 1 | 249.57 | 16 | 60
| PP |  | Přesun hmot tonážní pro podlahy povlakové v objektech v do 6 m | [14 empty] | PP | 2
| D | 784 | Dokončovací práce - malby a tapety - Dokončovací práce - malby a tapety |  |  |  | 11154.97 |  |  |  |  | 0 |  | 0 |  | 0 | 2 | D | 1 |  |  |  | ROZPOCET | [6 empty] | 11154.97
31 | K | 784121001 | Oškrabání malby v mísnostech výšky do 3,80 m | m2 | 112.284 | 11.8 | 1324.95 |  |  | základní |  | 0 | 0 | 0 | 0 | 0 | 16 | K | 2 |  |  |  | ROZPOCET | 1324.95 | 0 | 0 | 0 | 0 | 1 | 1324.95 | 16 | 62
| PP |  | Oškrabání malby v mísnostech výšky do 3,80 m | [14 empty] | PP | 2
| VV |  | (6,55*2+3,375*2+2,725*3+2,975+5,1*2)*2,97-0,9*1,6*7 |  | 112.284 | [12 empty] | VV | 2 | 2 | True | 0 | ROZPOCET
| VV |  | Součet |  | 112.284 | [12 empty] | VV | 2 | 4 | True | 1 | ROZPOCET
32 | K | 784121011 | Rozmývání podkladu po oškrabání malby v místnostech výšky do 3,80 m | m2 | 112.284 | 11.8 | 1324.95 |  |  | základní |  | 0 | 0 | 0 | 0 | 0 | 16 | K | 2 |  |  |  | ROZPOCET | 1324.95 | 0 | 0 | 0 | 0 | 1 | 1324.95 | 16 | 64
| PP |  | Rozmývání podkladu po oškrabání malby v místnostech výšky do 3,80 m | [14 empty] | PP | 2
33 | K | 784211101 | Dvojnásobné bílé malby ze směsí za mokra výborně otěruvzdorných v místnostech výšky do 3,80 m | m2 | 205.934 | 41.3 | 8505.07 |  |  | základní |  | 0 | 0 | 0 | 0 | 0 | 16 | K | 2 |  |  |  | ROZPOCET | 8505.07 | 0 | 0 | 0 | 0 | 1 | 8505.07 | 16 | 66
| PP |  | Dvojnásobné bílé malby ze směsí za mokra výborně otěruvzdorných v místnostech výšky do 3,80 m | [14 empty] | PP | 2
| VV |  | 112,284+46,825*2 |  | 205.934 | [12 empty] | VV | 2 | 2 | True | 0 | ROZPOCET
| VV |  | Součet |  | 205.934 | [12 empty] | VV | 2 | 4 | True | 1 | ROZPOCET

## 6 - Změna užívání chodby ...
{d45b8e34-629f-4f4e-ab2c-be64acbbbbb7}
2
| KRYCÍ LIST SOUPISU PRACÍ | [7 empty] | v --- níže se nacházejí doplnkové a pomocné údaje k sestavám --- v | [8 empty] | False
Stavba:
Čtyřlístek- udržovací práce DBS
Objekt:
1 - Stavební část
Soupis:
6 - Změna užívání chodby na kanceláře
| KSO: |  |  |  |  | CC-CZ:
| Místo: |  |  |  |  | Datum: | 19. 11. 2021
| Zadavatel: |  |  |  |  | IČ: | 70631808
|  | Čtyřlístek |  |  |  | DIČ: | CZ70631808
| Uchazeč: |  |  |  |  | IČ: | Vyplň údaj
|  | Vyplň údaj |  |  |  | DIČ: | Vyplň údaj
| Projektant: |  |  |  |  | IČ:
DIČ:
| Zpracovatel: |  |  |  |  | IČ:
DIČ:
Poznámka:
DPH 21%
| Cena bez DPH | [5 empty] | 153170.49
|  |  | Základ daně |  |  | Sazba daně | Výše daně
| DPH | základní | 153170.49 |  |  | 21% | 32165.8
|  | snížená | 0 |  |  | 15% | 0
|  | zákl. přenesená | 0 |  |  | 21% | 0
|  | sníž. přenesená | 0 |  |  | 15% | 0
|  | nulová | 0 |  |  | 0% | 0
| Cena s DPH |  |  | v | CZK |  | 185336.29
REKAPITULACE ČLENĚNÍ SOUPISU PRACÍ
Stavba:
Čtyřlístek- udržovací práce DBS
Objekt:
1 - Stavební část
Soupis:
6 - Změna užívání chodby na kanceláře
Místo: | [5 empty] | Datum: | 19. 11. 2021
Zadavatel: |  |  | Čtyřlístek |  |  | Projektant:
Uchazeč: |  |  | Vyplň údaj |  |  | Zpracovatel:
Kód dílu - Popis | [6 empty] | Cena celkem [CZK]
Náklady stavby celkem | [6 empty] | 153170.49 | [11 empty] | -1
| HSV - Práce a dodávky HSV | [5 empty] | 23880.43
| 6 - Úpravy povrchů, podlahy a osazování výplní | [5 empty] | 1465.56
| 9 - Ostatní konstrukce a práce, bourání | [5 empty] | 20173.17
| 997 - Přesun sutě | [5 empty] | 2236.94
| 998 - Přesun hmot | [5 empty] | 4.76
| PSV - Práce a dodávky PSV | [5 empty] | 129290.06
| 741 - Elektroinstalace - silnoproud | [5 empty] | 29500
| 763 - Konstrukce suché výstavby | [5 empty] | 40062.3
| 766 - Konstrukce truhlářské | [5 empty] | 23393.24
| 776 - Podlahy povlakové | [5 empty] | 33294.22
| 784 - Dokončovací práce - malby a tapety | [5 empty] | 3040.3
SOUPIS PRACÍ
Stavba:
Čtyřlístek- udržovací práce DBS
Objekt:
1 - Stavební část
Soupis:
6 - Změna užívání chodby na kanceláře
Místo: | [5 empty] | Datum: | 19. 11. 2021
Zadavatel: |  |  | Čtyřlístek |  |  | Projektant:
Uchazeč: |  |  | Vyplň údaj |  |  | Zpracovatel:
PČ | Typ | Kód | Popis | MJ | Množství | J.cena [CZK] | Cena celkem [CZK] | Cenová soustava |  | DPH | J. Nh [h] | Nh celkem [h] | J. hmotnost [t] | Hmotnost celkem [t] | J. suť [t] | Suť Celkem [t]
Náklady soupisu celkem | [6 empty] | 153170.49 |  |  |  |  | 0 |  | 0 |  | 0 |  | D | -1 | [10 empty] | 153170.49
| D | HSV | Práce a dodávky HSV - Práce a dodávky HSV |  |  |  | 23880.43 |  |  |  |  | 0 |  | 0 |  | 0 | 1 | D | 0 |  |  |  | ROZPOCET | [6 empty] | 23880.43
| D | 6 | Úpravy povrchů, podlahy a osazování výplní - Úpravy povrchů, podlahy a osazování výplní |  |  |  | 1465.56 |  |  |  |  | 0 |  | 0 |  | 0 | 1 | D | 1 |  |  |  | ROZPOCET | [6 empty] | 1465.56
1 | K | 619995001 | Začištění omítek kolem oken, dveří, podlah nebo obkladů | m | 5 | 238.36 | 1191.8 |  |  | základní |  | 0 | 0 | 0 | 0 | 0 | 4 | K | 2 |  |  |  | ROZPOCET | 1191.8 | 0 | 0 | 0 | 0 | 1 | 1191.8 | 4 | 2
| PP |  | Začištění omítek kolem oken, dveří, podlah nebo obkladů | [14 empty] | PP | 2
| VV |  | (0,9+1,6)*2 |  | 5 | [12 empty] | VV | 2 | 2 | True | 0 | ROZPOCET
| VV |  | Součet |  | 5 | [12 empty] | VV | 2 | 4 | True | 1 | ROZPOCET
2 | K | 622385104 | Tenkovrstvá minerální omítka malých ploch do 1,0 m2 na stěnách | kus | 1 | 273.76 | 273.76 |  |  | základní |  | 0 | 0 | 0 | 0 | 0 | 4 | K | 2 |  |  |  | ROZPOCET | 273.76 | 0 | 0 | 0 | 0 | 1 | 273.76 | 4 | 4
| PP |  | Tenkovrstvá minerální omítka malých ploch do 1,0 m2 na stěnách | [14 empty] | PP | 2
| D | 9 | Ostatní konstrukce a práce, bourání - Ostatní konstrukce a práce, bourání |  |  |  | 20173.17 |  |  |  |  | 0 |  | 0 |  | 0 | 1 | D | 1 |  |  |  | ROZPOCET | [6 empty] | 20173.17
3 | K | 949101111 | Lešení pomocné pro objekty pozemních staveb s lešeňovou podlahou v do 1,9 m zatížení do 150 kg/m2 | m2 | 15 | 57.82 | 867.3 |  |  | základní |  | 0 | 0 | 0 | 0 | 0 | 4 | K | 2 |  |  |  | ROZPOCET | 867.3 | 0 | 0 | 0 | 0 | 1 | 867.3 | 4 | 6
| PP |  | Lešení pomocné pro objekty pozemních staveb s lešeňovou podlahou v do 1,9 m zatížení do 150 kg/m2 | [14 empty] | PP | 2
4 | K | 952901111 | Vyčištění budov bytové a občanské výstavby při výšce podlaží do 4 m | m2 | 20 | 122.72 | 2454.4 |  |  | základní |  | 0 | 0 | 0 | 0 | 0 | 4 | K | 2 |  |  |  | ROZPOCET | 2454.4 | 0 | 0 | 0 | 0 | 1 | 2454.4 | 4 | 8
| PP |  | Vyčištění budov bytové a občanské výstavby při výšce podlaží do 4 m | [14 empty] | PP | 2
5 | K | 965081213.1 | Bourání nášlapných vrstev podlah | m2 | 16.38 | 74.34 | 1217.69 |  |  | základní |  | 0 | 0 | 0 | 0 | 0 | 4 | K | 2 |  |  |  | ROZPOCET | 1217.69 | 0 | 0 | 0 | 0 | 1 | 1217.69 | 4 | 10
| PP |  | Bourání nášlapných vrstev podlah | [14 empty] | PP | 2
| VV |  | 3,9*4,2 |  | 16.38 | [12 empty] | VV | 2 | 2 | True | 0 | ROZPOCET
| VV |  | Součet |  | 16.38 | [12 empty] | VV | 2 | 4 | True | 1 | ROZPOCET
6 | K | 968082016 | Vybourání plastových rámů oken včetně křídel plochy přes 1 do 2 m2 | m2 | 1.44 | 330.4 | 475.78 |  |  | základní |  | 0 | 0 | 0 | 0 | 0 | 4 | K | 2 |  |  |  | ROZPOCET | 475.78 | 0 | 0 | 0 | 0 | 1 | 475.78 | 4 | 12
| PP |  | Vybourání plastových rámů oken včetně křídel plochy přes 1 do 2 m2 | [14 empty] | PP | 2
| VV |  | 0,9*1,6 |  | 1.44 | [12 empty] | VV | 2 | 2 | True | 0 | ROZPOCET
| VV |  | Součet |  | 1.44 | [12 empty] | VV | 2 | 4 | True | 1 | ROZPOCET
7 | K | 971042651 | Vybourání otvorů v betonových příčkách a zdech pl do 4 m2 | m3 | 0.36 | 5918.88 | 2130.8 |  |  | základní |  | 0 | 0 | 0 | 0 | 0 | 4 | K | 2 |  |  |  | ROZPOCET | 2130.8 | 0 | 0 | 0 | 0 | 1 | 2130.8 | 4 | 14
| PP |  | Vybourání otvorů v betonových příčkách a zdech pl do 4 m2 | [14 empty] | PP | 2
| VV |  | 0,9*1,6*0,25 |  | 0.36 | [12 empty] | VV | 2 | 2 | True | 0 | ROZPOCET
| VV |  | Součet |  | 0.36 | [12 empty] | VV | 2 | 4 | True | 1 | ROZPOCET
8 | K | 977211112 | Řezání stěnovou pilou ŽB kcí s výztuží průměru do 16 mm hl do 350 mm | m | 5 | 2605.44 | 13027.2 |  |  | základní |  | 0 | 0 | 0 | 0 | 0 | 4 | K | 2 |  |  |  | ROZPOCET | 13027.2 | 0 | 0 | 0 | 0 | 1 | 13027.2 | 4 | 16
| PP |  | Řezání stěnovou pilou ŽB kcí s výztuží průměru do 16 mm hl do 350 mm | [14 empty] | PP | 2
| VV |  | (0,9+1,6)*2 |  | 5 | [12 empty] | VV | 2 | 2 | True | 0 | ROZPOCET
| VV |  | Součet |  | 5 | [12 empty] | VV | 2 | 4 | True | 1 | ROZPOCET
| D | 997 | Přesun sutě - Přesun sutě |  |  |  | 2236.94 |  |  |  |  | 0 |  | 0 |  | 0 | 1 | D | 1 |  |  |  | ROZPOCET | [6 empty] | 2236.94
9 | K | 997013111 | Vnitrostaveništní doprava suti a vybouraných hmot pro budovy v do 6 m s použitím mechanizace | t | 1.456 | 571.12 | 831.55 |  |  | základní |  | 0 | 0 | 0 | 0 | 0 | 4 | K | 2 |  |  |  | ROZPOCET | 831.55 | 0 | 0 | 0 | 0 | 1 | 831.55 | 4 | 18
| PP |  | Vnitrostaveništní doprava suti a vybouraných hmot pro budovy v do 6 m s použitím mechanizace | [14 empty] | PP | 2
10 | K | 997013501 | Odvoz suti a vybouraných hmot na skládku nebo meziskládku do 1 km se složením | t | 1.456 | 269.04 | 391.72 |  |  | základní |  | 0 | 0 | 0 | 0 | 0 | 4 | K | 2 |  |  |  | ROZPOCET | 391.72 | 0 | 0 | 0 | 0 | 1 | 391.72 | 4 | 20
| PP |  | Odvoz suti a vybouraných hmot na skládku nebo meziskládku do 1 km se složením | [14 empty] | PP | 2
11 | K | 997013509 | Příplatek k odvozu suti a vybouraných hmot na skládku ZKD 1 km přes 1 km | t | 13.104 | 11.8 | 154.63 |  |  | základní |  | 0 | 0 | 0 | 0 | 0 | 4 | K | 2 |  |  |  | ROZPOCET | 154.63 | 0 | 0 | 0 | 0 | 1 | 154.63 | 4 | 22
| PP |  | Příplatek k odvozu suti a vybouraných hmot na skládku ZKD 1 km přes 1 km | [14 empty] | PP | 2
| VV |  | 1,456*9 "Přepočtené koeficientem množství |  | 13.104 | [12 empty] | VV | 2 | 2 | True | 0 | ROZPOCET
| VV |  | Součet |  | 13.104 | [12 empty] | VV | 2 | 4 | True | 1 | ROZPOCET
12 | K | 997013871 | Poplatek za uložení stavebního odpadu na recyklační skládce (skládkovné) směsného stavebního a demoličního kód odpadu 17 09 04 | t | 1.456 | 590 | 859.04 |  |  | základní |  | 0 | 0 | 0 | 0 | 0 | 4 | K | 2 |  |  |  | ROZPOCET | 859.04 | 0 | 0 | 0 | 0 | 1 | 859.04 | 4 | 24
| PP |  | Poplatek za uložení stavebního odpadu na recyklační skládce (skládkovné) směsného stavebního a demoličního kód odpadu 17 09 04 | [14 empty] | PP | 2
| D | 998 | Přesun hmot - Přesun hmot |  |  |  | 4.76 |  |  |  |  | 0 |  | 0 |  | 0 | 1 | D | 1 |  |  |  | ROZPOCET | [6 empty] | 4.76
13 | K | 998011001 | Přesun hmot pro budovy zděné v do 6 m | t | 0.015 | 317.42 | 4.76 |  |  | základní |  | 0 | 0 | 0 | 0 | 0 | 4 | K | 2 |  |  |  | ROZPOCET | 4.76 | 0 | 0 | 0 | 0 | 1 | 4.76 | 4 | 26
| PP |  | Přesun hmot pro budovy zděné v do 6 m | [14 empty] | PP | 2
| D | PSV | Práce a dodávky PSV - Práce a dodávky PSV |  |  |  | 129290.06 |  |  |  |  | 0 |  | 0 |  | 0 | 2 | D | 0 |  |  |  | ROZPOCET | [6 empty] | 129290.06
| D | 741 | Elektroinstalace - silnoproud - Elektroinstalace - silnoproud |  |  |  | 29500 |  |  |  |  | 0 |  | 0 |  | 0 | 2 | D | 1 |  |  |  | ROZPOCET | [6 empty] | 29500
14 | K | 741701101 | Úpravy a doplnění elektroinstalace - osvětlení, vypínače, zásuvky, úpravy rozvaděče | soubor | 1 | 29500 | 29500 |  |  | základní |  | 0 | 0 | 0 | 0 | 0 | 16 | K | 2 |  |  |  | ROZPOCET | 29500 | 0 | 0 | 0 | 0 | 1 | 29500 | 16 | 28
| PP |  | Úpravy a doplnění elektroinstalace - osvětlení, vypínače, zásuvky, úpravy rozvaděče | [14 empty] | PP | 2
| D | 763 | Konstrukce suché výstavby - Konstrukce suché výstavby |  |  |  | 40062.3 |  |  |  |  | 0 |  | 0 |  | 0 | 2 | D | 1 |  |  |  | ROZPOCET | [6 empty] | 40062.3
15 | K | 763111417 | SDK příčka tl 150 mm profil CW+UW 100 desky 2xA 12,5 s izolací EI 60 Rw do 56 dB | m2 | 22 | 1121 | 24662 |  |  | základní |  | 0 | 0 | 0 | 0 | 0 | 16 | K | 2 |  |  |  | ROZPOCET | 24662 | 0 | 0 | 0 | 0 | 1 | 24662 | 16 | 30
| PP |  | SDK příčka tl 150 mm profil CW+UW 100 desky 2xA 12,5 s izolací EI 60 Rw do 56 dB | [14 empty] | PP | 2
| VV |  | (3,8+4,2)*2,95-1,6 |  | 22 | [12 empty] | VV | 2 | 2 | True | 0 | ROZPOCET
| VV |  | Součet |  | 22 | [12 empty] | VV | 2 | 4 | True | 1 | ROZPOCET
16 | K | 763111717 | SDK příčka základní penetrační nátěr (oboustranně) | m2 | 22 | 17.7 | 389.4 |  |  | základní |  | 0 | 0 | 0 | 0 | 0 | 16 | K | 2 |  |  |  | ROZPOCET | 389.4 | 0 | 0 | 0 | 0 | 1 | 389.4 | 16 | 32
| PP |  | SDK příčka základní penetrační nátěr (oboustranně) | [14 empty] | PP | 2
17 | K | 763181411 | Ztužující výplň otvoru pro dveře pro příčky do 2,75 m | kus | 1 | 944 | 944 |  |  | základní |  | 0 | 0 | 0 | 0 | 0 | 16 | K | 2 |  |  |  | ROZPOCET | 944 | 0 | 0 | 0 | 0 | 1 | 944 | 16 | 34
| PP |  | Ztužující výplň otvoru pro dveře pro příčky do 2,75 m | [14 empty] | PP | 2
18 | K | 763431001 | Montáž minerálního podhledu s vyjímatelnými panely vel. do 0,36 m2 na zavěšený viditelný rošt | m2 | 15.188 | 542.8 | 8244.05 |  |  | základní |  | 0 | 0 | 0 | 0 | 0 | 16 | K | 2 |  |  |  | ROZPOCET | 8244.05 | 0 | 0 | 0 | 0 | 1 | 8244.05 | 16 | 36
| PP |  | Montáž minerálního podhledu s vyjímatelnými panely vel. do 0,36 m2 na zavěšený viditelný rošt | [14 empty] | PP | 2
19 | M | 59036519 | deska podhledová minerální rovná bílá jemně texturovaná zvukově pohltivá tlumivá 15x600x600mm | m2 | 15.947 | 295 | 4704.37 |  |  | základní |  | 0 | 0 | 0 | 0 | 0 | 32 | M | 2 |  |  |  | ROZPOCET | 4704.37 | 0 | 0 | 0 | 0 | 1 | 4704.37 | 16 | 38
| PP |  | deska podhledová minerální rovná bílá jemně texturovaná zvukově pohltivá tlumivá 15x600x600mm | [14 empty] | PP | 2
20 | K | 998763301 | Přesun hmot tonážní pro sádrokartonové konstrukce v objektech v do 6 m | t | 1.087 | 1028.96 | 1118.48 |  |  | základní |  | 0 | 0 | 0 | 0 | 0 | 16 | K | 2 |  |  |  | ROZPOCET | 1118.48 | 0 | 0 | 0 | 0 | 1 | 1118.48 | 16 | 40
| PP |  | Přesun hmot tonážní pro sádrokartonové konstrukce v objektech v do 6 m | [14 empty] | PP | 2
| D | 766 | Konstrukce truhlářské - Konstrukce truhlářské |  |  |  | 23393.24 |  |  |  |  | 0 |  | 0 |  | 0 | 2 | D | 1 |  |  |  | ROZPOCET | [6 empty] | 23393.24
21 | K | 766622132 | Montáž plastových oken plochy přes 1 m2 otevíravých výšky do 2,5 m s rámem do zdiva | m2 | 2.88 | 717.44 | 2066.23 |  |  | základní |  | 0 | 0 | 0 | 0 | 0 | 16 | K | 2 |  |  |  | ROZPOCET | 2066.23 | 0 | 0 | 0 | 0 | 1 | 2066.23 | 16 | 42
| PP |  | Montáž plastových oken plochy přes 1 m2 otevíravých výšky do 2,5 m s rámem do zdiva | [14 empty] | PP | 2
| VV |  | 0,9*1,6*2 |  | 2.88 | [12 empty] | VV | 2 | 2 | True | 0 | ROZPOCET
| VV |  | Součet |  | 2.88 | [12 empty] | VV | 2 | 4 | True | 1 | ROZPOCET
22 | M | 61140054 | okno plastové otevíravé/sklopné trojsklo přes plochu 1m2 v 1,5-2,5m | m2 | 2.88 | 3540 | 10195.2 |  |  | základní |  | 0 | 0 | 0 | 0 | 0 | 32 | M | 2 |  |  |  | ROZPOCET | 10195.2 | 0 | 0 | 0 | 0 | 1 | 10195.2 | 16 | 44
| PP |  | okno plastové otevíravé/sklopné trojsklo přes plochu 1m2 v 1,5-2,5m | [14 empty] | PP | 2
23 | K | 766660171 | Montáž dveřních křídel otvíravých jednokřídlových š do 0,8 m do obložkové zárubně | kus | 1 | 739.86 | 739.86 |  |  | základní |  | 0 | 0 | 0 | 0 | 0 | 16 | K | 2 |  |  |  | ROZPOCET | 739.86 | 0 | 0 | 0 | 0 | 1 | 739.86 | 16 | 46
| PP |  | Montáž dveřních křídel otvíravých jednokřídlových š do 0,8 m do obložkové zárubně | [14 empty] | PP | 2
24 | M | 61162086.1 | dveře jednokřídlé dřevotřískové povrch laminátový plné 800x1970-2100mm, vč. kování, prahu/lišty a ostatních doplňků | kus | 1 | 3540 | 3540 |  |  | základní |  | 0 | 0 | 0 | 0 | 0 | 32 | M | 2 |  |  |  | ROZPOCET | 3540 | 0 | 0 | 0 | 0 | 1 | 3540 | 16 | 48
| PP |  | dveře jednokřídlé dřevotřískové povrch laminátový plné 800x1970-2100mm, vč. kování, prahu/lišty a ostatních doplňků | [14 empty] | PP | 2
25 | K | 766682111 | Montáž zárubní obložkových pro dveře jednokřídlové tl stěny do 170 mm | kus | 1 | 1416 | 1416 |  |  | základní |  | 0 | 0 | 0 | 0 | 0 | 16 | K | 2 |  |  |  | ROZPOCET | 1416 | 0 | 0 | 0 | 0 | 1 | 1416 | 16 | 50
| PP |  | Montáž zárubní obložkových pro dveře jednokřídlové tl stěny do 170 mm | [14 empty] | PP | 2
26 | M | 61182307 | zárubeň jednokřídlá obložková s laminátovým povrchem tl stěny 60-150mm rozměru 600-1100/1970, 2100mm | kus | 1 | 4720 | 4720 |  |  | základní |  | 0 | 0 | 0 | 0 | 0 | 32 | M | 2 |  |  |  | ROZPOCET | 4720 | 0 | 0 | 0 | 0 | 1 | 4720 | 16 | 52
| PP |  | zárubeň jednokřídlá obložková s laminátovým povrchem tl stěny 60-150mm rozměru 600-1100/1970, 2100mm | [14 empty] | PP | 2
27 | K | 766701001 | Úprava stávajícího parapetu | kus | 1 | 590 | 590 |  |  | základní |  | 0 | 0 | 0 | 0 | 0 | 16 | K | 2 |  |  |  | ROZPOCET | 590 | 0 | 0 | 0 | 0 | 1 | 590 | 16 | 54
| PP |  | Úprava stávajícího parapetu | [14 empty] | PP | 2
28 | K | 998766101 | Přesun hmot tonážní pro konstrukce truhlářské v objektech v do 6 m | t | 0.141 | 893.26 | 125.95 |  |  | základní |  | 0 | 0 | 0 | 0 | 0 | 16 | K | 2 |  |  |  | ROZPOCET | 125.95 | 0 | 0 | 0 | 0 | 1 | 125.95 | 16 | 56
| PP |  | Přesun hmot tonážní pro konstrukce truhlářské v objektech v do 6 m | [14 empty] | PP | 2
| D | 776 | Podlahy povlakové - Podlahy povlakové |  |  |  | 33294.22 |  |  |  |  | 0 |  | 0 |  | 0 | 2 | D | 1 |  |  |  | ROZPOCET | [6 empty] | 33294.22
29 | K | 776111115 | Broušení podkladu povlakových podlah před litím stěrky | m2 | 15.188 | 11.8 | 179.22 |  |  | základní |  | 0 | 0 | 0 | 0 | 0 | 16 | K | 2 |  |  |  | ROZPOCET | 179.22 | 0 | 0 | 0 | 0 | 1 | 179.22 | 16 | 58
| PP |  | Broušení podkladu povlakových podlah před litím stěrky | [14 empty] | PP | 2
30 | K | 776111311 | Vysátí podkladu povlakových podlah | m2 | 15.188 | 11.8 | 179.22 |  |  | základní |  | 0 | 0 | 0 | 0 | 0 | 16 | K | 2 |  |  |  | ROZPOCET | 179.22 | 0 | 0 | 0 | 0 | 1 | 179.22 | 16 | 60
| PP |  | Vysátí podkladu povlakových podlah | [14 empty] | PP | 2
31 | K | 776121311 | Vodou ředitelná penetrace savého podkladu povlakových podlah ředěná v poměru 1:1 | m2 | 15.188 | 11.8 | 179.22 |  |  | základní |  | 0 | 0 | 0 | 0 | 0 | 16 | K | 2 |  |  |  | ROZPOCET | 179.22 | 0 | 0 | 0 | 0 | 1 | 179.22 | 16 | 62
| PP |  | Vodou ředitelná penetrace savého podkladu povlakových podlah ředěná v poměru 1:1 | [14 empty] | PP | 2
32 | K | 776141121 | Vyrovnání podkladu povlakových podlah stěrkou pevnosti 30 MPa tl 3 mm | m2 | 15.188 | 236 | 3584.37 |  |  | základní |  | 0 | 0 | 0 | 0 | 0 | 16 | K | 2 |  |  |  | ROZPOCET | 3584.37 | 0 | 0 | 0 | 0 | 1 | 3584.37 | 16 | 64
| PP |  | Vyrovnání podkladu povlakových podlah stěrkou pevnosti 30 MPa tl 3 mm | [14 empty] | PP | 2
33 | K | 776241121 | Lepení vzorovaných pásů ze sametového vinylu | m2 | 15.188 | 177 | 2688.28 |  |  | základní |  | 0 | 0 | 0 | 0 | 0 | 16 | K | 2 |  |  |  | ROZPOCET | 2688.28 | 0 | 0 | 0 | 0 | 1 | 2688.28 | 16 | 66
| PP |  | Lepení vzorovaných pásů ze sametového vinylu | [14 empty] | PP | 2
34 | M | 28411081 | vinyl sametový vyrobený systémem vločkování, digit tisk tl 4,3mm, nylon 6.6, hustota vlákna 70mil/m2, zátěž 33, R10, hořlavost Bfl S1, útlum 20dB | m2 | 16.707 | 1298 | 21685.69 |  |  | základní |  | 0 | 0 | 0 | 0 | 0 | 32 | M | 2 |  |  |  | ROZPOCET | 21685.69 | 0 | 0 | 0 | 0 | 1 | 21685.69 | 16 | 68
| PP |  | vinyl sametový vyrobený systémem vločkování, digit tisk tl 4,3mm, nylon 6.6, hustota vlákna 70mil/m2, zátěž 33, R10, hořlavost Bfl S1, útlum 20dB | [14 empty] | PP | 2
35 | K | 776411111 | Montáž obvodových soklíků výšky do 80 mm | m | 22.15 | 35.4 | 784.11 |  |  | základní |  | 0 | 0 | 0 | 0 | 0 | 16 | K | 2 |  |  |  | ROZPOCET | 784.11 | 0 | 0 | 0 | 0 | 1 | 784.11 | 16 | 70
| PP |  | Montáž obvodových soklíků výšky do 80 mm | [14 empty] | PP | 2
| VV |  | (3,75+4,05)*2+3,95+4,2-0,8*2 |  | 22.15 | [12 empty] | VV | 2 | 2 | True | 0 | ROZPOCET
| VV |  | Součet |  | 22.15 | [12 empty] | VV | 2 | 4 | True | 1 | ROZPOCET
36 | M | 28411009 | lišta soklová PVC 18x80mm | m | 24.365 | 141.6 | 3450.08 |  |  | základní |  | 0 | 0 | 0 | 0 | 0 | 32 | M | 2 |  |  |  | ROZPOCET | 3450.08 | 0 | 0 | 0 | 0 | 1 | 3450.08 | 16 | 72
| PP |  | lišta soklová PVC 18x80mm | [14 empty] | PP | 2
| VV |  | 22,15*1,1 "Přepočtené koeficientem množství |  | 24.365 | [12 empty] | VV | 2 | 2 | True | 0 | ROZPOCET
| VV |  | Součet |  | 24.365 | [12 empty] | VV | 2 | 4 | True | 1 | ROZPOCET
37 | K | 998776101 | Přesun hmot tonážní pro podlahy povlakové v objektech v do 6 m | t | 0.113 | 4991.4 | 564.03 |  |  | základní |  | 0 | 0 | 0 | 0 | 0 | 16 | K | 2 |  |  |  | ROZPOCET | 564.03 | 0 | 0 | 0 | 0 | 1 | 564.03 | 16 | 74
| PP |  | Přesun hmot tonážní pro podlahy povlakové v objektech v do 6 m | [14 empty] | PP | 2
| D | 784 | Dokončovací práce - malby a tapety - Dokončovací práce - malby a tapety |  |  |  | 3040.3 |  |  |  |  | 0 |  | 0 |  | 0 | 2 | D | 1 |  |  |  | ROZPOCET | [6 empty] | 3040.3
38 | K | 784121001 | Oškrabání malby v mísnostech výšky do 3,80 m | m2 | 18.846 | 11.8 | 222.38 |  |  | základní |  | 0 | 0 | 0 | 0 | 0 | 16 | K | 2 |  |  |  | ROZPOCET | 222.38 | 0 | 0 | 0 | 0 | 1 | 222.38 | 16 | 76
| PP |  | Oškrabání malby v mísnostech výšky do 3,80 m | [14 empty] | PP | 2
| VV |  | (4,05+3,75)*2,97-0,9*1,6*3 |  | 18.846 | [12 empty] | VV | 2 | 2 | True | 0 | ROZPOCET
| VV |  | Součet |  | 18.846 | [12 empty] | VV | 2 | 4 | True | 1 | ROZPOCET
39 | K | 784121011 | Rozmývání podkladu po oškrabání malby v místnostech výšky do 3,80 m | m2 | 18.846 | 11.8 | 222.38 |  |  | základní |  | 0 | 0 | 0 | 0 | 0 | 16 | K | 2 |  |  |  | ROZPOCET | 222.38 | 0 | 0 | 0 | 0 | 1 | 222.38 | 16 | 78
| PP |  | Rozmývání podkladu po oškrabání malby v místnostech výšky do 3,80 m | [14 empty] | PP | 2
40 | K | 784211101 | Dvojnásobné bílé malby ze směsí za mokra výborně otěruvzdorných v místnostech výšky do 3,80 m | m2 | 62.846 | 41.3 | 2595.54 |  |  | základní |  | 0 | 0 | 0 | 0 | 0 | 16 | K | 2 |  |  |  | ROZPOCET | 2595.54 | 0 | 0 | 0 | 0 | 1 | 2595.54 | 16 | 80
| PP |  | Dvojnásobné bílé malby ze směsí za mokra výborně otěruvzdorných v místnostech výšky do 3,80 m | [14 empty] | PP | 2
| VV |  | 22*2+18,846 |  | 62.846 | [12 empty] | VV | 2 | 2 | True | 0 | ROZPOCET
| VV |  | Součet |  | 62.846 | [12 empty] | VV | 2 | 4 | True | 1 | ROZPOCET

## 7 - Stavební úpravy jídelny
{0c61d5b8-d5ff-4ba8-aefe-4246a3340270}
1
| KRYCÍ LIST SOUPISU PRACÍ | [7 empty] | v --- níže se nacházejí doplnkové a pomocné údaje k sestavám --- v | [8 empty] | False
Stavba:
Čtyřlístek- udržovací práce DBS
Objekt:
1 - Stavební část
Soupis:
7 - Stavební úpravy jídelny
| KSO: |  |  |  |  | CC-CZ:
| Místo: |  |  |  |  | Datum: | 19. 11. 2021
| Zadavatel: |  |  |  |  | IČ: | 70631808
|  | Čtyřlístek |  |  |  | DIČ: | CZ70631808
| Uchazeč: |  |  |  |  | IČ: | Vyplň údaj
|  | Vyplň údaj |  |  |  | DIČ: | Vyplň údaj
| Projektant: |  |  |  |  | IČ:
DIČ:
| Zpracovatel: |  |  |  |  | IČ:
DIČ:
Poznámka:
| Cena bez DPH | [5 empty] | 407652.11
|  |  | Základ daně |  |  | Sazba daně | Výše daně
| DPH | základní | 0 |  |  | 21% | 0
|  | snížená | 407652.11 |  |  | 15% | 61147.82
|  | zákl. přenesená | 0 |  |  | 21% | 0
|  | sníž. přenesená | 0 |  |  | 15% | 0
|  | nulová | 0 |  |  | 0% | 0
| Cena s DPH |  |  | v | CZK |  | 468799.93
REKAPITULACE ČLENĚNÍ SOUPISU PRACÍ
Stavba:
Čtyřlístek- udržovací práce DBS
Objekt:
1 - Stavební část
Soupis:
7 - Stavební úpravy jídelny
Místo: | [5 empty] | Datum: | 19. 11. 2021
Zadavatel: |  |  | Čtyřlístek |  |  | Projektant:
Uchazeč: |  |  | Vyplň údaj |  |  | Zpracovatel:
Kód dílu - Popis | [6 empty] | Cena celkem [CZK]
Náklady stavby celkem | [6 empty] | 407652.11 | [11 empty] | -1
| HSV - Práce a dodávky HSV | [5 empty] | 65643.23
| 6 - Úpravy povrchů, podlahy a osazování výplní | [5 empty] | 32511.18
| 9 - Ostatní konstrukce a práce, bourání | [5 empty] | 24596.04
| 997 - Přesun sutě | [5 empty] | 7853.87
| 998 - Přesun hmot | [5 empty] | 682.14
| PSV - Práce a dodávky PSV | [5 empty] | 342008.88
| 725 - Zdravotechnika - zařizovací předměty | [5 empty] | 10748.62
| 741 - Elektroinstalace - silnoproud | [5 empty] | 29500
| 763 - Konstrukce suché výstavby | [5 empty] | 49823.28
| 766 - Konstrukce truhlářské | [5 empty] | 38774.61
| 776 - Podlahy povlakové | [5 empty] | 115287.01
| 781 - Dokončovací práce - obklady | [5 empty] | 92161.35
| 784 - Dokončovací práce - malby a tapety | [5 empty] | 5714.01
SOUPIS PRACÍ
Stavba:
Čtyřlístek- udržovací práce DBS
Objekt:
1 - Stavební část
Soupis:
7 - Stavební úpravy jídelny
Místo: | [5 empty] | Datum: | 19. 11. 2021
Zadavatel: |  |  | Čtyřlístek |  |  | Projektant:
Uchazeč: |  |  | Vyplň údaj |  |  | Zpracovatel:
PČ | Typ | Kód | Popis | MJ | Množství | J.cena [CZK] | Cena celkem [CZK] | Cenová soustava |  | DPH | J. Nh [h] | Nh celkem [h] | J. hmotnost [t] | Hmotnost celkem [t] | J. suť [t] | Suť Celkem [t]
Náklady soupisu celkem | [6 empty] | 407652.11 |  |  |  |  | 0 |  | 0 |  | 0 |  | D | -1 | [10 empty] | 407652.11
| D | HSV | Práce a dodávky HSV - Práce a dodávky HSV |  |  |  | 65643.23 |  |  |  |  | 0 |  | 0 |  | 0 | 1 | D | 0 |  |  |  | ROZPOCET | [6 empty] | 65643.23
| D | 6 | Úpravy povrchů, podlahy a osazování výplní - Úpravy povrchů, podlahy a osazování výplní |  |  |  | 32511.18 |  |  |  |  | 0 |  | 0 |  | 0 | 1 | D | 1 |  |  |  | ROZPOCET | [6 empty] | 32511.18
1 | K | 612131101 | Cementový postřik vnitřních stěn nanášený celoplošně ručně | m2 | 75.19 | 81.42 | 6121.97 |  |  | snížená |  | 0 | 0 | 0 | 0 | 0 | 4 | K | 2 |  |  |  | ROZPOCET | 0 | 6121.97 | 0 | 0 | 0 | 2 | 6121.97 | 4 | 2
| PP |  | Cementový postřik vnitřních stěn nanášený celoplošně ručně | [14 empty] | PP | 2
2 | K | 612142001 | Potažení vnitřních stěn sklovláknitým pletivem vtlačeným do tenkovrstvé hmoty | m2 | 12.16 | 234.82 | 2855.41 |  |  | snížená |  | 0 | 0 | 0 | 0 | 0 | 4 | K | 2 |  |  |  | ROZPOCET | 0 | 2855.41 | 0 | 0 | 0 | 2 | 2855.41 | 4 | 4
| PP |  | Potažení vnitřních stěn sklovláknitým pletivem vtlačeným do tenkovrstvé hmoty | [14 empty] | PP | 2
| VV |  | 8,4*2,1-1,2*1,15*2-0,8*1,15-1,8 |  | 12.16 | [12 empty] | VV | 2 | 2 | True | 0 | ROZPOCET
| VV |  | Součet |  | 12.16 | [12 empty] | VV | 2 | 4 | True | 1 | ROZPOCET
3 | K | 612321141 | Vápenocementová omítka štuková dvouvrstvá vnitřních stěn nanášená ručně | m2 | 18.82 | 303.26 | 5707.35 |  |  | snížená |  | 0 | 0 | 0 | 0 | 0 | 4 | K | 2 |  |  |  | ROZPOCET | 0 | 5707.35 | 0 | 0 | 0 | 2 | 5707.35 | 4 | 6
| PP |  | Vápenocementová omítka štuková dvouvrstvá vnitřních stěn nanášená ručně | [14 empty] | PP | 2
| VV |  | 18,82 |  | 18.82 | [12 empty] | VV | 2 | 2 | True | 0 | ROZPOCET
| VV |  | Součet |  | 18.82 | [12 empty] | VV | 2 | 4 | True | 1 | ROZPOCET
4 | K | 612331121 | Cementová omítka hladká jednovrstvá vnitřních stěn nanášená ručně | m2 | 56.37 | 316.24 | 17826.45 |  |  | snížená |  | 0 | 0 | 0 | 0 | 0 | 4 | K | 2 |  |  |  | ROZPOCET | 0 | 17826.45 | 0 | 0 | 0 | 2 | 17826.45 | 4 | 8
| PP |  | Cementová omítka hladká jednovrstvá vnitřních stěn nanášená ručně | [14 empty] | PP | 2
| VV |  | 75,19-18,82 |  | 56.37 | [12 empty] | VV | 2 | 2 | True | 0 | ROZPOCET
| VV |  | Součet |  | 56.37 | [12 empty] | VV | 2 | 4 | True | 1 | ROZPOCET
| D | 9 | Ostatní konstrukce a práce, bourání - Ostatní konstrukce a práce, bourání |  |  |  | 24596.04 |  |  |  |  | 0 |  | 0 |  | 0 | 1 | D | 1 |  |  |  | ROZPOCET | [6 empty] | 24596.04
5 | K | 949101111 | Lešení pomocné pro objekty pozemních staveb s lešeňovou podlahou v do 1,9 m zatížení do 150 kg/m2 | m2 | 60 | 57.82 | 3469.2 |  |  | snížená |  | 0 | 0 | 0 | 0 | 0 | 4 | K | 2 |  |  |  | ROZPOCET | 0 | 3469.2 | 0 | 0 | 0 | 2 | 3469.2 | 4 | 10
| PP |  | Lešení pomocné pro objekty pozemních staveb s lešeňovou podlahou v do 1,9 m zatížení do 150 kg/m2 | [14 empty] | PP | 2
6 | K | 952901111 | Vyčištění budov bytové a občanské výstavby při výšce podlaží do 4 m | m2 | 135 | 122.72 | 16567.2 |  |  | snížená |  | 0 | 0 | 0 | 0 | 0 | 4 | K | 2 |  |  |  | ROZPOCET | 0 | 16567.2 | 0 | 0 | 0 | 2 | 16567.2 | 4 | 12
| PP |  | Vyčištění budov bytové a občanské výstavby při výšce podlaží do 4 m | [14 empty] | PP | 2
7 | K | 965081213.1 | Bourání nášlapných vrstev podlah | m2 | 61.335 | 74.34 | 4559.64 |  |  | snížená |  | 0 | 0 | 0 | 0 | 0 | 4 | K | 2 |  |  |  | ROZPOCET | 0 | 4559.64 | 0 | 0 | 0 | 2 | 4559.64 | 4 | 14
| PP |  | Bourání nášlapných vrstev podlah | [14 empty] | PP | 2
| VV |  | 7,05*8,7 |  | 61.335 | [12 empty] | VV | 2 | 2 | True | 0 | ROZPOCET
| VV |  | Součet |  | 61.335 | [12 empty] | VV | 2 | 4 | True | 1 | ROZPOCET
| D | 997 | Přesun sutě - Přesun sutě |  |  |  | 7853.87 |  |  |  |  | 0 |  | 0 |  | 0 | 1 | D | 1 |  |  |  | ROZPOCET | [6 empty] | 7853.87
8 | K | 997013111 | Vnitrostaveništní doprava suti a vybouraných hmot pro budovy v do 6 m s použitím mechanizace | t | 5.112 | 571.12 | 2919.57 |  |  | snížená |  | 0 | 0 | 0 | 0 | 0 | 4 | K | 2 |  |  |  | ROZPOCET | 0 | 2919.57 | 0 | 0 | 0 | 2 | 2919.57 | 4 | 16
| PP |  | Vnitrostaveništní doprava suti a vybouraných hmot pro budovy v do 6 m s použitím mechanizace | [14 empty] | PP | 2
9 | K | 997013501 | Odvoz suti a vybouraných hmot na skládku nebo meziskládku do 1 km se složením | t | 5.112 | 269.04 | 1375.33 |  |  | snížená |  | 0 | 0 | 0 | 0 | 0 | 4 | K | 2 |  |  |  | ROZPOCET | 0 | 1375.33 | 0 | 0 | 0 | 2 | 1375.33 | 4 | 18
| PP |  | Odvoz suti a vybouraných hmot na skládku nebo meziskládku do 1 km se složením | [14 empty] | PP | 2
10 | K | 997013509 | Příplatek k odvozu suti a vybouraných hmot na skládku ZKD 1 km přes 1 km | t | 46.008 | 11.8 | 542.89 |  |  | snížená |  | 0 | 0 | 0 | 0 | 0 | 4 | K | 2 |  |  |  | ROZPOCET | 0 | 542.89 | 0 | 0 | 0 | 2 | 542.89 | 4 | 20
| PP |  | Příplatek k odvozu suti a vybouraných hmot na skládku ZKD 1 km přes 1 km | [14 empty] | PP | 2
| VV |  | 5,112*9 "Přepočtené koeficientem množství |  | 46.008 | [12 empty] | VV | 2 | 2 | True | 0 | ROZPOCET
| VV |  | Součet |  | 46.008 | [12 empty] | VV | 2 | 4 | True | 1 | ROZPOCET
11 | K | 997013871 | Poplatek za uložení stavebního odpadu na recyklační skládce (skládkovné) směsného stavebního a demoličního kód odpadu 17 09 04 | t | 5.112 | 590 | 3016.08 |  |  | snížená |  | 0 | 0 | 0 | 0 | 0 | 4 | K | 2 |  |  |  | ROZPOCET | 0 | 3016.08 | 0 | 0 | 0 | 2 | 3016.08 | 4 | 22
| PP |  | Poplatek za uložení stavebního odpadu na recyklační skládce (skládkovné) směsného stavebního a demoličního kód odpadu 17 09 04 | [14 empty] | PP | 2
| D | 998 | Přesun hmot - Přesun hmot |  |  |  | 682.14 |  |  |  |  | 0 |  | 0 |  | 0 | 1 | D | 1 |  |  |  | ROZPOCET | [6 empty] | 682.14
12 | K | 998011001 | Přesun hmot pro budovy zděné v do 6 m | t | 2.149 | 317.42 | 682.14 |  |  | snížená |  | 0 | 0 | 0 | 0 | 0 | 4 | K | 2 |  |  |  | ROZPOCET | 0 | 682.14 | 0 | 0 | 0 | 2 | 682.14 | 4 | 24
| PP |  | Přesun hmot pro budovy zděné v do 6 m | [14 empty] | PP | 2
| D | PSV | Práce a dodávky PSV - Práce a dodávky PSV |  |  |  | 342008.88 |  |  |  |  | 0 |  | 0 |  | 0 | 2 | D | 0 |  |  |  | ROZPOCET | [6 empty] | 342008.88
| D | 725 | Zdravotechnika - zařizovací předměty - Zdravotechnika - zařizovací předměty |  |  |  | 10748.62 |  |  |  |  | 0 |  | 0 |  | 0 | 2 | D | 1 |  |  |  | ROZPOCET | [6 empty] | 10748.62
13 | K | 725311131.1 | Dřez dvojitý nerezový se zápachovou uzávěrkou nástavný 900x600 mm, vč. dopojení na rozvody vody a kanalizace | soubor | 1 | 10748.62 | 10748.62 |  |  | snížená |  | 0 | 0 | 0 | 0 | 0 | 16 | K | 2 |  |  |  | ROZPOCET | 0 | 10748.62 | 0 | 0 | 0 | 2 | 10748.62 | 16 | 26
| PP |  | Dřez dvojitý nerezový se zápachovou uzávěrkou nástavný 900x600 mm, vč. dopojení na rozvody vody a kanalizace | [14 empty] | PP | 2
| D | 741 | Elektroinstalace - silnoproud - Elektroinstalace - silnoproud |  |  |  | 29500 |  |  |  |  | 0 |  | 0 |  | 0 | 2 | D | 1 |  |  |  | ROZPOCET | [6 empty] | 29500
14 | K | 741701101 | Úpravy a doplnění elektroinstalace - osvětlení, vypínače, zásuvky, úpravy rozvaděče | soubor | 1 | 29500 | 29500 |  |  | snížená |  | 0 | 0 | 0 | 0 | 0 | 16 | K | 2 |  |  |  | ROZPOCET | 0 | 29500 | 0 | 0 | 0 | 2 | 29500 | 16 | 28
| PP |  | Úpravy a doplnění elektroinstalace - osvětlení, vypínače, zásuvky, úpravy rozvaděče | [14 empty] | PP | 2
| D | 763 | Konstrukce suché výstavby - Konstrukce suché výstavby |  |  |  | 49823.28 |  |  |  |  | 0 |  | 0 |  | 0 | 2 | D | 1 |  |  |  | ROZPOCET | [6 empty] | 49823.28
15 | K | 763111411 | SDK příčka tl 100 mm profil CW+UW 50 desky 2xA 12,5 s izolací EI 60 Rw do 51 dB | m2 | 3.85 | 1121 | 4315.85 |  |  | snížená |  | 0 | 0 | 0 | 0 | 0 | 16 | K | 2 |  |  |  | ROZPOCET | 0 | 4315.85 | 0 | 0 | 0 | 2 | 4315.85 | 16 | 30
| PP |  | SDK příčka tl 100 mm profil CW+UW 50 desky 2xA 12,5 s izolací EI 60 Rw do 51 dB | [14 empty] | PP | 2
| VV |  | 3,85*1 |  | 3.85 | [12 empty] | VV | 2 | 2 | True | 0 | ROZPOCET
| VV |  | Součet |  | 3.85 | [12 empty] | VV | 2 | 4 | True | 1 | ROZPOCET
16 | K | 763111713 | SDK příčka ukončení ve volném prostoru | m | 3.85 | 236 | 908.6 |  |  | snížená |  | 0 | 0 | 0 | 0 | 0 | 16 | K | 2 |  |  |  | ROZPOCET | 0 | 908.6 | 0 | 0 | 0 | 2 | 908.6 | 16 | 32
| PP |  | SDK příčka ukončení ve volném prostoru | [14 empty] | PP | 2
17 | K | 763111717 | SDK příčka základní penetrační nátěr (oboustranně) | m2 | 22.99 | 17.7 | 406.92 |  |  | snížená |  | 0 | 0 | 0 | 0 | 0 | 16 | K | 2 |  |  |  | ROZPOCET | 0 | 406.92 | 0 | 0 | 0 | 2 | 406.92 | 16 | 34
| PP |  | SDK příčka základní penetrační nátěr (oboustranně) | [14 empty] | PP | 2
| VV |  | 19,14+3,85 |  | 22.99 | [12 empty] | VV | 2 | 2 | True | 0 | ROZPOCET
| VV |  | Součet |  | 22.99 | [12 empty] | VV | 2 | 4 | True | 1 | ROZPOCET
18 | K | 763111751 | Příplatek k SDK příčce za plochu do 6 m2 jednotlivě | m2 | 3.85 | 84.96 | 327.1 |  |  | snížená |  | 0 | 0 | 0 | 0 | 0 | 16 | K | 2 |  |  |  | ROZPOCET | 0 | 327.1 | 0 | 0 | 0 | 2 | 327.1 | 16 | 36
| PP |  | Příplatek k SDK příčce za plochu do 6 m2 jednotlivě | [14 empty] | PP | 2
19 | K | 763112315 | SDK příčka mezibytová tl 205 mm zdvojený profil CW+UW 75 desky 2xA 12,5 s dvojitou izolací EI 60 Rw do 64 dB | m2 | 19.14 | 1593 | 30490.02 |  |  | snížená |  | 0 | 0 | 0 | 0 | 0 | 16 | K | 2 |  |  |  | ROZPOCET | 0 | 30490.02 | 0 | 0 | 0 | 2 | 30490.02 | 16 | 38
| PP |  | SDK příčka mezibytová tl 205 mm zdvojený profil CW+UW 75 desky 2xA 12,5 s dvojitou izolací EI 60 Rw do 64 dB | [14 empty] | PP | 2
| VV |  | 8,4*2,95-1,2*1,2*2-0,8*1,2-1,8 |  | 19.14 | [12 empty] | VV | 2 | 2 | True | 0 | ROZPOCET
| VV |  | Součet |  | 19.14 | [12 empty] | VV | 2 | 4 | True | 1 | ROZPOCET
20 | K | 763164551 | SDK obklad kcí tvaru L š přes 0,8 m desky 1xA 12,5 | m2 | 10.96 | 649 | 7113.04 |  |  | snížená |  | 0 | 0 | 0 | 0 | 0 | 16 | K | 2 |  |  |  | ROZPOCET | 0 | 7113.04 | 0 | 0 | 0 | 2 | 7113.04 | 16 | 40
| PP |  | SDK obklad kcí tvaru L š přes 0,8 m desky 1xA 12,5 | [14 empty] | PP | 2
| VV |  | 1,6*6,85 |  | 10.96 | [12 empty] | VV | 2 | 2 | True | 0 | ROZPOCET
| VV |  | Součet |  | 10.96 | [12 empty] | VV | 2 | 4 | True | 1 | ROZPOCET
21 | K | 763181411 | Ztužující výplň otvoru pro dveře pro příčky do 2,75 m | kus | 1 | 944 | 944 |  |  | snížená |  | 0 | 0 | 0 | 0 | 0 | 16 | K | 2 |  |  |  | ROZPOCET | 0 | 944 | 0 | 0 | 0 | 2 | 944 | 16 | 42
| PP |  | Ztužující výplň otvoru pro dveře pro příčky do 2,75 m | [14 empty] | PP | 2
22 | K | 763182313 | Ostění oken z desek v SDK konstrukci hloubky do 0,3 m | m | 13.6 | 295 | 4012 |  |  | snížená |  | 0 | 0 | 0 | 0 | 0 | 16 | K | 2 |  |  |  | ROZPOCET | 0 | 4012 | 0 | 0 | 0 | 2 | 4012 | 16 | 44
| PP |  | Ostění oken z desek v SDK konstrukci hloubky do 0,3 m | [14 empty] | PP | 2
| VV |  | 1,2*10+0,8*2 |  | 13.6 | [12 empty] | VV | 2 | 2 | True | 0 | ROZPOCET
| VV |  | Součet |  | 13.6 | [12 empty] | VV | 2 | 4 | True | 1 | ROZPOCET
23 | K | 998763301 | Přesun hmot tonážní pro sádrokartonové konstrukce v objektech v do 6 m | t | 1.269 | 1028.96 | 1305.75 |  |  | snížená |  | 0 | 0 | 0 | 0 | 0 | 16 | K | 2 |  |  |  | ROZPOCET | 0 | 1305.75 | 0 | 0 | 0 | 2 | 1305.75 | 16 | 46
| PP |  | Přesun hmot tonážní pro sádrokartonové konstrukce v objektech v do 6 m | [14 empty] | PP | 2
| D | 766 | Konstrukce truhlářské - Konstrukce truhlářské |  |  |  | 38774.61 |  |  |  |  | 0 |  | 0 |  | 0 | 2 | D | 1 |  |  |  | ROZPOCET | [6 empty] | 38774.61
24 | K | 766411812 | Demontáž truhlářského obložení stěn z panelů plochy přes 1,5 m2 | m2 | 90.228 | 94.4 | 8517.52 |  |  | snížená |  | 0 | 0 | 0 | 0 | 0 | 16 | K | 2 |  |  |  | ROZPOCET | 0 | 8517.52 | 0 | 0 | 0 | 2 | 8517.52 | 16 | 48
| PP |  | Demontáž truhlářského obložení stěn z panelů plochy přes 1,5 m2 | [14 empty] | PP | 2
| VV |  | "vč. parapetu a krytu radiátorů, vč. obložení VZT | [14 empty] | VV | 2 | 1 | True | 0 | ROZPOCET
| VV |  | ((6,85*2+8,7+0,4*4+1,4*2+0,6)*2,95-1,2*1,2*2-1,2*0,8-1,8)*1,2 |  | 90.228 | [12 empty] | VV | 2 | 2 | True | 0 | ROZPOCET
| VV |  | Součet |  | 90.228 | [12 empty] | VV | 2 | 4 | True | 1 | ROZPOCET
25 | K | 766411822 | Demontáž truhlářského obložení stěn podkladových roštů | m2 | 90.228 | 38.94 | 3513.48 |  |  | snížená |  | 0 | 0 | 0 | 0 | 0 | 16 | K | 2 |  |  |  | ROZPOCET | 0 | 3513.48 | 0 | 0 | 0 | 2 | 3513.48 | 16 | 50
| PP |  | Demontáž truhlářského obložení stěn podkladových roštů | [14 empty] | PP | 2
26 | K | 766622211.1 | Montáž plastových podávacích oken s rámem do sádrokartonové konstrukce | kus | 3 | 540.44 | 1621.32 |  |  | snížená |  | 0 | 0 | 0 | 0 | 0 | 16 | K | 2 |  |  |  | ROZPOCET | 0 | 1621.32 | 0 | 0 | 0 | 2 | 1621.32 | 16 | 52
| PP |  | Montáž plastových podávacích oken s rámem do sádrokartonové konstrukce | [14 empty] | PP | 2
27 | M | 61140052.1 | okno plastové podávací | m2 | 3.84 | 3540 | 13593.6 |  |  | snížená |  | 0 | 0 | 0 | 0 | 0 | 32 | M | 2 |  |  |  | ROZPOCET | 0 | 13593.6 | 0 | 0 | 0 | 2 | 13593.6 | 16 | 54
| PP |  | okno plastové podávací | [14 empty] | PP | 2
| VV |  | 1,2*1,2*2+1,2*0,8 |  | 3.84 | [12 empty] | VV | 2 | 2 | True | 0 | ROZPOCET
| VV |  | Součet |  | 3.84 | [12 empty] | VV | 2 | 4 | True | 1 | ROZPOCET
28 | K | 766660172 | Montáž dveřních křídel otvíravých jednokřídlových š přes 0,8 m do obložkové zárubně | kus | 1 | 739.86 | 739.86 |  |  | snížená |  | 0 | 0 | 0 | 0 | 0 | 16 | K | 2 |  |  |  | ROZPOCET | 0 | 739.86 | 0 | 0 | 0 | 2 | 739.86 | 16 | 56
| PP |  | Montáž dveřních křídel otvíravých jednokřídlových š přes 0,8 m do obložkové zárubně | [14 empty] | PP | 2
29 | M | 61162087.1 | dveře jednokřídlé dřevotřískové povrch laminátový plné 900x1970-2100mm, vč. kování, prahu/lišty a ostatních doplňků | kus | 1 | 4130 | 4130 |  |  | snížená |  | 0 | 0 | 0 | 0 | 0 | 32 | M | 2 |  |  |  | ROZPOCET | 0 | 4130 | 0 | 0 | 0 | 2 | 4130 | 16 | 58
| PP |  | dveře jednokřídlé dřevotřískové povrch laminátový plné 900x1970-2100mm, vč. kování, prahu/lišty a ostatních doplňků | [14 empty] | PP | 2
30 | K | 766682112 | Montáž zárubní obložkových pro dveře jednokřídlové tl stěny do 350 mm | kus | 1 | 2360 | 2360 |  |  | snížená |  | 0 | 0 | 0 | 0 | 0 | 16 | K | 2 |  |  |  | ROZPOCET | 0 | 2360 | 0 | 0 | 0 | 2 | 2360 | 16 | 60
| PP |  | Montáž zárubní obložkových pro dveře jednokřídlové tl stěny do 350 mm | [14 empty] | PP | 2
31 | M | 61182308 | zárubeň jednokřídlá obložková s laminátovým povrchem tl stěny 160-250mm rozměru 600-1100/1970, 2100mm | kus | 1 | 4130 | 4130 |  |  | snížená |  | 0 | 0 | 0 | 0 | 0 | 32 | M | 2 |  |  |  | ROZPOCET | 0 | 4130 | 0 | 0 | 0 | 2 | 4130 | 16 | 62
| PP |  | zárubeň jednokřídlá obložková s laminátovým povrchem tl stěny 160-250mm rozměru 600-1100/1970, 2100mm | [14 empty] | PP | 2
32 | K | 998766101 | Přesun hmot tonážní pro konstrukce truhlářské v objektech v do 6 m | t | 0.189 | 893.26 | 168.83 |  |  | snížená |  | 0 | 0 | 0 | 0 | 0 | 16 | K | 2 |  |  |  | ROZPOCET | 0 | 168.83 | 0 | 0 | 0 | 2 | 168.83 | 16 | 64
| PP |  | Přesun hmot tonážní pro konstrukce truhlářské v objektech v do 6 m | [14 empty] | PP | 2
| D | 776 | Podlahy povlakové - Podlahy povlakové |  |  |  | 115287.01 |  |  |  |  | 0 |  | 0 |  | 0 | 2 | D | 1 |  |  |  | ROZPOCET | [6 empty] | 115287.01
33 | K | 776111115 | Broušení podkladu povlakových podlah před litím stěrky | m2 | 61.335 | 11.8 | 723.75 |  |  | snížená |  | 0 | 0 | 0 | 0 | 0 | 16 | K | 2 |  |  |  | ROZPOCET | 0 | 723.75 | 0 | 0 | 0 | 2 | 723.75 | 16 | 66
| PP |  | Broušení podkladu povlakových podlah před litím stěrky | [14 empty] | PP | 2
| VV |  | 61,335 |  | 61.335 | [12 empty] | VV | 2 | 2 | True | 0 | ROZPOCET
| VV |  | Součet |  | 61.335 | [12 empty] | VV | 2 | 4 | True | 1 | ROZPOCET
34 | K | 776111311 | Vysátí podkladu povlakových podlah | m2 | 61.335 | 11.8 | 723.75 |  |  | snížená |  | 0 | 0 | 0 | 0 | 0 | 16 | K | 2 |  |  |  | ROZPOCET | 0 | 723.75 | 0 | 0 | 0 | 2 | 723.75 | 16 | 68
| PP |  | Vysátí podkladu povlakových podlah | [14 empty] | PP | 2
35 | K | 776121311 | Vodou ředitelná penetrace savého podkladu povlakových podlah ředěná v poměru 1:1 | m2 | 61.335 | 11.8 | 723.75 |  |  | snížená |  | 0 | 0 | 0 | 0 | 0 | 16 | K | 2 |  |  |  | ROZPOCET | 0 | 723.75 | 0 | 0 | 0 | 2 | 723.75 | 16 | 70
| PP |  | Vodou ředitelná penetrace savého podkladu povlakových podlah ředěná v poměru 1:1 | [14 empty] | PP | 2
36 | K | 776141121 | Vyrovnání podkladu povlakových podlah stěrkou pevnosti 30 MPa tl 3 mm | m2 | 61.335 | 236 | 14475.06 |  |  | snížená |  | 0 | 0 | 0 | 0 | 0 | 16 | K | 2 |  |  |  | ROZPOCET | 0 | 14475.06 | 0 | 0 | 0 | 2 | 14475.06 | 16 | 72
| PP |  | Vyrovnání podkladu povlakových podlah stěrkou pevnosti 30 MPa tl 3 mm | [14 empty] | PP | 2
37 | K | 776241121 | Lepení vzorovaných pásů ze sametového vinylu | m2 | 61.335 | 177 | 10856.3 |  |  | snížená |  | 0 | 0 | 0 | 0 | 0 | 16 | K | 2 |  |  |  | ROZPOCET | 0 | 10856.3 | 0 | 0 | 0 | 2 | 10856.3 | 16 | 74
| PP |  | Lepení vzorovaných pásů ze sametového vinylu | [14 empty] | PP | 2
38 | M | 28411081 | vinyl sametový vyrobený systémem vločkování, digit tisk tl 4,3mm, nylon 6.6, hustota vlákna 70mil/m2, zátěž 33, R10, hořlavost Bfl S1, útlum 20dB | m2 | 67.469 | 1298 | 87574.76 |  |  | snížená |  | 0 | 0 | 0 | 0 | 0 | 32 | M | 2 |  |  |  | ROZPOCET | 0 | 87574.76 | 0 | 0 | 0 | 2 | 87574.76 | 16 | 76
| PP |  | vinyl sametový vyrobený systémem vločkování, digit tisk tl 4,3mm, nylon 6.6, hustota vlákna 70mil/m2, zátěž 33, R10, hořlavost Bfl S1, útlum 20dB | [14 empty] | PP | 2
39 | K | 998776101 | Přesun hmot tonážní pro podlahy povlakové v objektech v do 6 m | t | 0.42 | 499.14 | 209.64 |  |  | snížená |  | 0 | 0 | 0 | 0 | 0 | 16 | K | 2 |  |  |  | ROZPOCET | 0 | 209.64 | 0 | 0 | 0 | 2 | 209.64 | 16 | 78
| PP |  | Přesun hmot tonážní pro podlahy povlakové v objektech v do 6 m | [14 empty] | PP | 2
| D | 781 | Dokončovací práce - obklady - Dokončovací práce - obklady |  |  |  | 92161.35 |  |  |  |  | 0 |  | 0 |  | 0 | 2 | D | 1 |  |  |  | ROZPOCET | [6 empty] | 92161.35
40 | K | 781121011 | Nátěr penetrační na stěnu | m2 | 76.72 | 59 | 4526.48 |  |  | snížená |  | 0 | 0 | 0 | 0 | 0 | 16 | K | 2 |  |  |  | ROZPOCET | 0 | 4526.48 | 0 | 0 | 0 | 2 | 4526.48 | 16 | 80
| PP |  | Nátěr penetrační na stěnu | [14 empty] | PP | 2
| VV |  | 68,53+3,9*1,05*2 |  | 76.72 | [12 empty] | VV | 2 | 2 | True | 0 | ROZPOCET
| VV |  | Součet |  | 76.72 | [12 empty] | VV | 2 | 4 | True | 1 | ROZPOCET
41 | K | 781474112 | Montáž obkladů vnitřních keramických hladkých do 12 ks/m2 lepených flexibilním lepidlem | m2 | 76.72 | 649 | 49791.28 |  |  | snížená |  | 0 | 0 | 0 | 0 | 0 | 16 | K | 2 |  |  |  | ROZPOCET | 0 | 49791.28 | 0 | 0 | 0 | 2 | 49791.28 | 16 | 82
| PP |  | Montáž obkladů vnitřních keramických hladkých do 12 ks/m2 lepených flexibilním lepidlem | [14 empty] | PP | 2
| VV |  | 56,37+12,16+3,9*1,05*2 |  | 76.72 | [12 empty] | VV | 2 | 2 | True | 0 | ROZPOCET
| VV |  | Součet |  | 76.72 | [12 empty] | VV | 2 | 4 | True | 1 | ROZPOCET
42 | M | 59761026 | obklad keramický hladký do 12ks/m2 | m2 | 84.392 | 330.4 | 27883.12 |  |  | snížená |  | 0 | 0 | 0 | 0 | 0 | 32 | M | 2 |  |  |  | ROZPOCET | 0 | 27883.12 | 0 | 0 | 0 | 2 | 27883.12 | 16 | 84
| PP |  | obklad keramický hladký do 12ks/m2 | [14 empty] | PP | 2
| VV |  | 76,72*1,1 "Přepočtené koeficientem množství |  | 84.392 | [12 empty] | VV | 2 | 2 | True | 0 | ROZPOCET
| VV |  | Součet |  | 84.392 | [12 empty] | VV | 2 | 4 | True | 1 | ROZPOCET
43 | K | 781991001 | Ostatní náklady oddílu 781 (např. lišty, řezání, prostupy, tmely .) přepočtené na m2 obkládané plochy | m2 | 76.72 | 118 | 9052.96 |  |  | snížená |  | 0 | 0 | 0 | 0 | 0 | 16 | K | 2 |  |  |  | ROZPOCET | 0 | 9052.96 | 0 | 0 | 0 | 2 | 9052.96 | 16 | 86
| PP |  | Ostatní náklady oddílu 781 (např. lišty, řezání, prostupy, tmely .) přepočtené na m2 obkládané plochy | [14 empty] | PP | 2
44 | K | 998781101 | Přesun hmot tonážní pro obklady keramické v objektech v do 6 m | t | 1.479 | 613.6 | 907.51 |  |  | snížená |  | 0 | 0 | 0 | 0 | 0 | 16 | K | 2 |  |  |  | ROZPOCET | 0 | 907.51 | 0 | 0 | 0 | 2 | 907.51 | 16 | 88
| PP |  | Přesun hmot tonážní pro obklady keramické v objektech v do 6 m | [14 empty] | PP | 2
| D | 784 | Dokončovací práce - malby a tapety - Dokončovací práce - malby a tapety |  |  |  | 5714.01 |  |  |  |  | 0 |  | 0 |  | 0 | 2 | D | 1 |  |  |  | ROZPOCET | [6 empty] | 5714.01
45 | K | 784121001 | Oškrabání malby v mísnostech výšky do 3,80 m | m2 | 61.335 | 11.8 | 723.75 |  |  | snížená |  | 0 | 0 | 0 | 0 | 0 | 16 | K | 2 |  |  |  | ROZPOCET | 0 | 723.75 | 0 | 0 | 0 | 2 | 723.75 | 16 | 90
| PP |  | Oškrabání malby v mísnostech výšky do 3,80 m | [14 empty] | PP | 2
| VV |  | 61,335 |  | 61.335 | [12 empty] | VV | 2 | 2 | True | 0 | ROZPOCET
| VV |  | Součet |  | 61.335 | [12 empty] | VV | 2 | 4 | True | 1 | ROZPOCET
46 | K | 784121011 | Rozmývání podkladu po oškrabání malby v místnostech výšky do 3,80 m | m2 | 61.335 | 5.9 | 361.88 |  |  | snížená |  | 0 | 0 | 0 | 0 | 0 | 16 | K | 2 |  |  |  | ROZPOCET | 0 | 361.88 | 0 | 0 | 0 | 2 | 361.88 | 16 | 92
| PP |  | Rozmývání podkladu po oškrabání malby v místnostech výšky do 3,80 m | [14 empty] | PP | 2
47 | K | 784181121 | Hloubková jednonásobná bezbarvá penetrace podkladu v místnostech výšky do 3,80 m | m2 | 18.82 | 11.8 | 222.08 |  |  | snížená |  | 0 | 0 | 0 | 0 | 0 | 16 | K | 2 |  |  |  | ROZPOCET | 0 | 222.08 | 0 | 0 | 0 | 2 | 222.08 | 16 | 94
| PP |  | Hloubková jednonásobná bezbarvá penetrace podkladu v místnostech výšky do 3,80 m | [14 empty] | PP | 2
| VV |  | (6,85+8,7/2+1,4+0,2)*2*(2,95-2,1)-0,7*2,1*2 |  | 18.82 | [12 empty] | VV | 2 | 2 | True | 0 | ROZPOCET
| VV |  | Součet |  | 18.82 | [12 empty] | VV | 2 | 4 | True | 1 | ROZPOCET
48 | K | 784211101 | Dvojnásobné bílé malby ze směsí za mokra výborně otěruvzdorných v místnostech výšky do 3,80 m | m2 | 106.69 | 41.3 | 4406.3 |  |  | snížená |  | 0 | 0 | 0 | 0 | 0 | 16 | K | 2 |  |  |  | ROZPOCET | 0 | 4406.3 | 0 | 0 | 0 | 2 | 4406.3 | 16 | 96
| PP |  | Dvojnásobné bílé malby ze směsí za mokra výborně otěruvzdorných v místnostech výšky do 3,80 m | [14 empty] | PP | 2
| VV |  | (6,85+8,7+1,4+0,2)*2*(2,95-2,1)-0,7*2,1*2+61,335+19,14 |  | 106.69 | [12 empty] | VV | 2 | 2 | True | 0 | ROZPOCET
| VV |  | Součet |  | 106.69 | [12 empty] | VV | 2 | 4 | True | 1 | ROZPOCET

## 1 - 1NP-položky
{a9559917-0b88-4a26-9a73-83d4ef95d080}
1
| KRYCÍ LIST SOUPISU PRACÍ | [7 empty] | v --- níže se nacházejí doplnkové a pomocné údaje k sestavám --- v | [8 empty] | False
Stavba:
Čtyřlístek- udržovací práce DBS
Objekt:
2 - Elektro
Soupis:
1 - 1NP-položky
| KSO: |  |  |  |  | CC-CZ:
| Místo: |  | Ostrava |  |  | Datum: | 19. 11. 2021
| Zadavatel: |  |  |  |  | IČ: | 70631808
|  | Čtyřlístek |  |  |  | DIČ: | CZ70631808
| Uchazeč: |  |  |  |  | IČ: | Vyplň údaj
|  | Vyplň údaj |  |  |  | DIČ: | Vyplň údaj
| Projektant: |  |  |  |  | IČ:
DIČ:
| Zpracovatel: |  |  |  |  | IČ:
DIČ:
Poznámka:
| Cena bez DPH | [5 empty] | 114489.5
|  |  | Základ daně |  |  | Sazba daně | Výše daně
| DPH | základní | 0 |  |  | 21% | 0
|  | snížená | 114489.5 |  |  | 15% | 17173.43
|  | zákl. přenesená | 0 |  |  | 21% | 0
|  | sníž. přenesená | 0 |  |  | 15% | 0
|  | nulová | 0 |  |  | 0% | 0
| Cena s DPH |  |  | v | CZK |  | 131662.93
REKAPITULACE ČLENĚNÍ SOUPISU PRACÍ
Stavba:
Čtyřlístek- udržovací práce DBS
Objekt:
2 - Elektro
Soupis:
1 - 1NP-položky
Místo: |  |  | Ostrava |  |  | Datum: | 19. 11. 2021
Zadavatel: |  |  | Čtyřlístek |  |  | Projektant:
Uchazeč: |  |  | Vyplň údaj |  |  | Zpracovatel:
Kód dílu - Popis | [6 empty] | Cena celkem [CZK]
Náklady stavby celkem | [6 empty] | 114489.5 | [11 empty] | -1
| D1 - Elektromateriál | [5 empty] | 0
| D2 - Silnoproud | [5 empty] | 51018.48
| D4 - Rozvaděče | [5 empty] | 10732.1
| D5 - Elektromontáže | [5 empty] | 0
| D2 - Silnoproud | [5 empty] | 12996.52
| D4 - Rozvaděče | [5 empty] | 4625.6
| D6 - Práce v HZS | [5 empty] | 660.8
| D7 - Výchozí revize | [5 empty] | 1416
| PSV - Práce a dodávky PSV | [5 empty] | 0
| VRN - Vedlejší rozpočtové náklady | [5 empty] | 33040
SOUPIS PRACÍ
Stavba:
Čtyřlístek- udržovací práce DBS
Objekt:
2 - Elektro
Soupis:
1 - 1NP-položky
Místo: |  |  | Ostrava |  |  | Datum: | 19. 11. 2021
Zadavatel: |  |  | Čtyřlístek |  |  | Projektant:
Uchazeč: |  |  | Vyplň údaj |  |  | Zpracovatel:
PČ | Typ | Kód | Popis | MJ | Množství | J.cena [CZK] | Cena celkem [CZK] | Cenová soustava |  | DPH | J. Nh [h] | Nh celkem [h] | J. hmotnost [t] | Hmotnost celkem [t] | J. suť [t] | Suť Celkem [t]
Náklady soupisu celkem | [6 empty] | 114489.5 |  |  |  |  | 0 |  | 0 |  | 0 |  | D | -1 | [7 empty] | 114489.5
| D | D1 | Elektromateriál - Elektromateriál |  |  |  | 0 |  |  |  |  | 0 |  | 0 |  | 0 | 1 | D | 0 | ROZPOCET | [6 empty] | 0
| D | D2 | Silnoproud - Silnoproud |  |  |  | 51018.48 |  |  |  |  | 0 |  | 0 |  | 0 | 1 | D | 0 | ROZPOCET | [6 empty] | 51018.48
1 | K | Pol1 | Lišta instalační LHD 60*40 HD | m | 60 | 342.2 | 20532 |  |  | snížená |  | 0 | 0 | 0 | 0 | 0 | 4 | K | 1 | ROZPOCET | 0 | 20532 | 0 | 0 | 0 | 2 | 20532 | 4 | 2
| PP |  | Lišta instalační LHD 60*40 HD | [14 empty] | PP | 1
2 | K | Pol2 | Lišta instalační LHD 40*20 HD | m | 20 | 451.94 | 9038.8 |  |  | snížená |  | 0 | 0 | 0 | 0 | 0 | 4 | K | 1 | ROZPOCET | 0 | 9038.8 | 0 | 0 | 0 | 2 | 9038.8 | 4 | 4
| PP |  | Lišta instalační LHD 40*20 HD | [14 empty] | PP | 1
3 | K | Pol3 | CXKH-R-J 5*6 | m | 4 | 116.82 | 467.28 |  |  | snížená |  | 0 | 0 | 0 | 0 | 0 | 4 | K | 1 | ROZPOCET | 0 | 467.28 | 0 | 0 | 0 | 2 | 467.28 | 4 | 6
| PP |  | CXKH-R-J 5*6 | [14 empty] | PP | 1
4 | K | Pol4 | CXKH-R-J 3* 2.5 | m | 80 | 37.76 | 3020.8 |  |  | snížená |  | 0 | 0 | 0 | 0 | 0 | 4 | K | 1 | ROZPOCET | 0 | 3020.8 | 0 | 0 | 0 | 2 | 3020.8 | 4 | 8
| PP |  | CXKH-R-J 3* 2.5 | [14 empty] | PP | 1
5 | K | Pol5 | CXKH-R-J 3* 1.5 | m | 50 | 28.32 | 1416 |  |  | snížená |  | 0 | 0 | 0 | 0 | 0 | 4 | K | 1 | ROZPOCET | 0 | 1416 | 0 | 0 | 0 | 2 | 1416 | 4 | 10
| PP |  | CXKH-R-J 3* 1.5 | [14 empty] | PP | 1
6 | K | Pol6 | Vodič HO7V-U 6 Zz | m | 10 | 17.7 | 177 |  |  | snížená |  | 0 | 0 | 0 | 0 | 0 | 4 | K | 1 | ROZPOCET | 0 | 177 | 0 | 0 | 0 | 2 | 177 | 4 | 12
| PP |  | Vodič HO7V-U 6 Zz | [14 empty] | PP | 1
7 | K | Pol7 | Krabice přístrojová KP 64/LD HF_HA | ks | 24 | 21.24 | 509.76 |  |  | snížená |  | 0 | 0 | 0 | 0 | 0 | 4 | K | 1 | ROZPOCET | 0 | 509.76 | 0 | 0 | 0 | 2 | 509.76 | 4 | 14
| PP |  | Krabice přístrojová KP 64/LD HF_HA | [14 empty] | PP | 1
8 | K | Pol8 | Krabice univerzální KU 64/LD HF_HA | ks | 4 | 14.16 | 56.64 |  |  | snížená |  | 0 | 0 | 0 | 0 | 0 | 4 | K | 1 | ROZPOCET | 0 | 56.64 | 0 | 0 | 0 | 2 | 56.64 | 4 | 16
| PP |  | Krabice univerzální KU 64/LD HF_HA | [14 empty] | PP | 1
9 | K | Pol9 | WAGO 222-415 krab.svorka třívodič.2,5 | ks | 20 | 5.9 | 118 |  |  | snížená |  | 0 | 0 | 0 | 0 | 0 | 4 | K | 1 | ROZPOCET | 0 | 118 | 0 | 0 | 0 | 2 | 118 | 4 | 18
| PP |  | WAGO 222-415 krab.svorka třívodič.2,5 | [14 empty] | PP | 1
10 | K | Pol10 | Vypínač osvětlení Č.1 | ks | 2 | 159.3 | 318.6 |  |  | snížená |  | 0 | 0 | 0 | 0 | 0 | 4 | K | 1 | ROZPOCET | 0 | 318.6 | 0 | 0 | 0 | 2 | 318.6 | 4 | 20
| PP |  | Vypínač osvětlení Č.1 | [14 empty] | PP | 1
11 | K | Pol11 | Zásuvka vestavná 1*230V/16A | ks | 14 | 159.3 | 2230.2 |  |  | snížená |  | 0 | 0 | 0 | 0 | 0 | 4 | K | 1 | ROZPOCET | 0 | 2230.2 | 0 | 0 | 0 | 2 | 2230.2 | 4 | 22
| PP |  | Zásuvka vestavná 1*230V/16A | [14 empty] | PP | 1
12 | K | Pol12 | Zásuvka vestavná 1*230V/16A IP44 | ks | 8 | 159.3 | 1274.4 |  |  | snížená |  | 0 | 0 | 0 | 0 | 0 | 4 | K | 1 | ROZPOCET | 0 | 1274.4 | 0 | 0 | 0 | 2 | 1274.4 | 4 | 24
| PP |  | Zásuvka vestavná 1*230V/16A IP44 | [14 empty] | PP | 1
13 | K | B | LED svítidlo přisazené, ESO2000RSKO, 20W, 2200Lm | ks | 7 | 1475 | 10325 |  |  | snížená |  | 0 | 0 | 0 | 0 | 0 | 4 | K | 1 | ROZPOCET | 0 | 10325 | 0 | 0 | 0 | 2 | 10325 | 4 | 26
| PP |  | LED svítidlo přisazené, ESO2000RSKO, 20W, 2200Lm | [14 empty] | PP | 1
14 | K | NP1 | LED svítidlo nouzové s piktogramem 3W, 1h | ks | 2 | 767 | 1534 |  |  | snížená |  | 0 | 0 | 0 | 0 | 0 | 4 | K | 1 | ROZPOCET | 0 | 1534 | 0 | 0 | 0 | 2 | 1534 | 4 | 28
| PP |  | LED svítidlo nouzové s piktogramem 3W, 1h | [14 empty] | PP | 1
| D | D4 | Rozvaděče - Rozvaděče |  |  |  | 10732.1 |  |  |  |  | 0 |  | 0 |  | 0 | 1 | D | 0 | ROZPOCET | [6 empty] | 10732.1
15 | K | Pol15 | Rozvodnice nástěnná, 3x 12 modulů | ks | 1 | 1050.2 | 1050.2 |  |  | snížená |  | 0 | 0 | 0 | 0 | 0 | 4 | K | 1 | ROZPOCET | 0 | 1050.2 | 0 | 0 | 0 | 2 | 1050.2 | 4 | 38
| PP |  | Rozvodnice nástěnná, 3x 12 modulů | [14 empty] | PP | 1
16 | K | Pol16 | Vypínač 3P/40A | ks | 1 | 637.2 | 637.2 |  |  | snížená |  | 0 | 0 | 0 | 0 | 0 | 4 | K | 1 | ROZPOCET | 0 | 637.2 | 0 | 0 | 0 | 2 | 637.2 | 4 | 40
| PP |  | Vypínač 3P/40A | [14 empty] | PP | 1
17 | K | Pol17 | Jistič s proudovým chráničem B10-003/AC | ks | 1 | 1164.66 | 1164.66 |  |  | snížená |  | 0 | 0 | 0 | 0 | 0 | 4 | K | 1 | ROZPOCET | 0 | 1164.66 | 0 | 0 | 0 | 2 | 1164.66 | 4 | 42
| PP |  | Jistič s proudovým chráničem B10-003/AC | [14 empty] | PP | 1
18 | K | Pol18 | Jistič s proudovým chráničem B16-003/AC | ks | 6 | 1164.66 | 6987.96 |  |  | snížená |  | 0 | 0 | 0 | 0 | 0 | 4 | K | 1 | ROZPOCET | 0 | 6987.96 | 0 | 0 | 0 | 2 | 6987.96 | 4 | 44
| PP |  | Jistič s proudovým chráničem B16-003/AC | [14 empty] | PP | 1
19 | K | Pol19 | Svorka WK2,5 | ks | 36 | 16.52 | 594.72 |  |  | snížená |  | 0 | 0 | 0 | 0 | 0 | 4 | K | 1 | ROZPOCET | 0 | 594.72 | 0 | 0 | 0 | 2 | 594.72 | 4 | 46
| PP |  | Svorka WK2,5 | [14 empty] | PP | 1
20 | K | Pol20 | Svorka WK2,5PE | ks | 18 | 16.52 | 297.36 |  |  | snížená |  | 0 | 0 | 0 | 0 | 0 | 4 | K | 1 | ROZPOCET | 0 | 297.36 | 0 | 0 | 0 | 2 | 297.36 | 4 | 48
| PP |  | Svorka WK2,5PE | [14 empty] | PP | 1
| D | D5 | Elektromontáže - Elektromontáže |  |  |  | 0 |  |  |  |  | 0 |  | 0 |  | 0 | 1 | D | 0 | ROZPOCET | [6 empty] | 0
| D | D2 | Silnoproud - Silnoproud |  |  |  | 12996.52 |  |  |  |  | 0 |  | 0 |  | 0 | 1 | D | 0 | ROZPOCET | [6 empty] | 12996.52
21 | K | 210 010104 | Lišta elektroinst. z PH, pevná vč. spojek, ohybů, rohů L60 | m | 60 | 35.4 | 2124 |  |  | snížená |  | 0 | 0 | 0 | 0 | 0 | 4 | K | 1 | ROZPOCET | 0 | 2124 | 0 | 0 | 0 | 2 | 2124 | 4 | 50
| PP |  | Lišta elektroinst. z PH, pevná vč. spojek, ohybů, rohů L60 | [14 empty] | PP | 1
22 | K | 210 010102 | Lišta elektroinst. z PH, pevná vč. spojek, ohybů, rohůL40 | m | 20 | 94.4 | 1888 |  |  | snížená |  | 0 | 0 | 0 | 0 | 0 | 4 | K | 1 | ROZPOCET | 0 | 1888 | 0 | 0 | 0 | 2 | 1888 | 4 | 52
| PP |  | Lišta elektroinst. z PH, pevná vč. spojek, ohybů, rohůL40 | [14 empty] | PP | 1
23 | K | 210 810053 | CYKY-CYKYm 750V do 4*10 pevně uložený | m | 4 | 30.68 | 122.72 |  |  | snížená |  | 0 | 0 | 0 | 0 | 0 | 4 | K | 1 | ROZPOCET | 0 | 122.72 | 0 | 0 | 0 | 2 | 122.72 | 4 | 54
| PP |  | CYKY-CYKYm 750V do 4*10 pevně uložený | [14 empty] | PP | 1
24 | K | 210 810046 | CYKY-CYKYm 750V do 3*2.5 pevně uložený | m | 80 | 25.96 | 2076.8 |  |  | snížená |  | 0 | 0 | 0 | 0 | 0 | 4 | K | 1 | ROZPOCET | 0 | 2076.8 | 0 | 0 | 0 | 2 | 2076.8 | 4 | 56
| PP |  | CYKY-CYKYm 750V do 3*2.5 pevně uložený | [14 empty] | PP | 1
25 | K | 210 810045 | CYKY-CYKYm 750V do 3*1.5 pevně uložený | m | 50 | 25.96 | 1298 |  |  | snížená |  | 0 | 0 | 0 | 0 | 0 | 4 | K | 1 | ROZPOCET | 0 | 1298 | 0 | 0 | 0 | 2 | 1298 | 4 | 58
| PP |  | CYKY-CYKYm 750V do 3*1.5 pevně uložený | [14 empty] | PP | 1
26 | K | 210 800547 | CY 6 pevně uložený | m | 10 | 23.6 | 236 |  |  | snížená |  | 0 | 0 | 0 | 0 | 0 | 4 | K | 1 | ROZPOCET | 0 | 236 | 0 | 0 | 0 | 2 | 236 | 4 | 60
| PP |  | CY 6 pevně uložený | [14 empty] | PP | 1
27 | K | 210 010301 | Krabice přístrojová bez zapojení | ks | 24 | 23.6 | 566.4 |  |  | snížená |  | 0 | 0 | 0 | 0 | 0 | 4 | K | 1 | ROZPOCET | 0 | 566.4 | 0 | 0 | 0 | 2 | 566.4 | 4 | 62
| PP |  | Krabice přístrojová bez zapojení | [14 empty] | PP | 1
28 | K | 210 010321 | Krabice odbočná s víčkem, svorkovnicí vč. Zapojení | ks | 4 | 47.2 | 188.8 |  |  | snížená |  | 0 | 0 | 0 | 0 | 0 | 4 | K | 1 | ROZPOCET | 0 | 188.8 | 0 | 0 | 0 | 2 | 188.8 | 4 | 64
| PP |  | Krabice odbočná s víčkem, svorkovnicí vč. Zapojení | [14 empty] | PP | 1
29 | K | 210 110001 | Spínač - řazení 1/2 | ks | 2 | 76.7 | 153.4 |  |  | snížená |  | 0 | 0 | 0 | 0 | 0 | 4 | K | 1 | ROZPOCET | 0 | 153.4 | 0 | 0 | 0 | 2 | 153.4 | 4 | 66
| PP |  | Spínač - řazení 1/2 | [14 empty] | PP | 1
30 | K | 210 111021 | Domovní zásuvka polozapuštěná 16A 230V | ks | 22 | 76.7 | 1687.4 |  |  | snížená |  | 0 | 0 | 0 | 0 | 0 | 4 | K | 1 | ROZPOCET | 0 | 1687.4 | 0 | 0 | 0 | 2 | 1687.4 | 4 | 68
| PP |  | Domovní zásuvka polozapuštěná 16A 230V | [14 empty] | PP | 1
31 | K | 210 201020 | Svítidla zářivková montáž | ks | 7 | 295 | 2065 |  |  | snížená |  | 0 | 0 | 0 | 0 | 0 | 4 | K | 1 | ROZPOCET | 0 | 2065 | 0 | 0 | 0 | 2 | 2065 | 4 | 70
| PP |  | Svítidla zářivková montáž | [14 empty] | PP | 1
32 | K | 210200043 | Svítidla žárovková nouzové | ks | 2 | 295 | 590 |  |  | snížená |  | 0 | 0 | 0 | 0 | 0 | 4 | K | 1 | ROZPOCET | 0 | 590 | 0 | 0 | 0 | 2 | 590 | 4 | 72
| PP |  | Svítidla žárovková nouzové | [14 empty] | PP | 1
| D | D4 | Rozvaděče - Rozvaděče |  |  |  | 4625.6 |  |  |  |  | 0 |  | 0 |  | 0 | 1 | D | 0 | ROZPOCET | [6 empty] | 4625.6
33 | K | 210 190002 | Montáž oceloplechových rozvodnic 50 kg | ks | 1 | 1770 | 1770 |  |  | snížená |  | 0 | 0 | 0 | 0 | 0 | 4 | K | 1 | ROZPOCET | 0 | 1770 | 0 | 0 | 0 | 2 | 1770 | 4 | 82
| PP |  | Montáž oceloplechových rozvodnic 50 kg | [14 empty] | PP | 1
34 | K | E-2000-1 | Jistič jednopólový a trojpólový IJV, IJM | ks | 8 | 118 | 944 |  |  | snížená |  | 0 | 0 | 0 | 0 | 0 | 4 | K | 1 | ROZPOCET | 0 | 944 | 0 | 0 | 0 | 2 | 944 | 4 | 84
| PP |  | Jistič jednopólový a trojpólový IJV, IJM | [14 empty] | PP | 1
35 | K | P-0250-2 | Svorky a svorkovnice zapojené | ks | 54 | 35.4 | 1911.6 |  |  | snížená |  | 0 | 0 | 0 | 0 | 0 | 4 | K | 1 | ROZPOCET | 0 | 1911.6 | 0 | 0 | 0 | 2 | 1911.6 | 4 | 86
| PP |  | Svorky a svorkovnice zapojené | [14 empty] | PP | 1
| D | D6 | Práce v HZS - Práce v HZS |  |  |  | 660.8 |  |  |  |  | 0 |  | 0 |  | 0 | 1 | D | 0 | ROZPOCET | [6 empty] | 660.8
36 | K | Pol21 | Napojení na svájící instalaci | hod | 2 | 330.4 | 660.8 |  |  | snížená |  | 0 | 0 | 0 | 0 | 0 | 4 | K | 1 | ROZPOCET | 0 | 660.8 | 0 | 0 | 0 | 2 | 660.8 | 4 | 88
| PP |  | Napojení na svájící instalaci | [14 empty] | PP | 1
| D | D7 | Výchozí revize - Výchozí revize |  |  |  | 1416 |  |  |  |  | 0 |  | 0 |  | 0 | 1 | D | 0 | ROZPOCET | [6 empty] | 1416
37 | K | Pol22 | Výchozí revize | hod | 2 | 413 | 826 |  |  | snížená |  | 0 | 0 | 0 | 0 | 0 | 4 | K | 1 | ROZPOCET | 0 | 826 | 0 | 0 | 0 | 2 | 826 | 4 | 90
| PP |  | Výchozí revize | [14 empty] | PP | 1
38 | K | Pol23 | Typové zkoušky rozvaděče | hod | 1 | 590 | 590 |  |  | snížená |  | 0 | 0 | 0 | 0 | 0 | 4 | K | 1 | ROZPOCET | 0 | 590 | 0 | 0 | 0 | 2 | 590 | 4 | 92
| PP |  | Typové zkoušky rozvaděče | [14 empty] | PP | 1
| D | PSV | Práce a dodávky PSV - Práce a dodávky PSV |  |  |  | 0 |  |  |  |  | 0 |  | 0 |  | 0 | 2 | D | 0 | ROZPOCET | [6 empty] | 0
| D | VRN | Vedlejší rozpočtové náklady - Vedlejší rozpočtové náklady |  |  |  | 33040 |  |  |  |  | 0 |  | 0 |  | 0 | 5 | D | 0 | ROZPOCET | [6 empty] | 33040
39 | K | 090001000.R | Ztížené výrobní podmínky | kpl. | 1 | 1180 | 1180 |  |  | snížená |  | 0 | 0 | 0 | 0 | 0 | 1024 | K | 1 | ROZPOCET | 0 | 1180 | 0 | 0 | 0 | 2 | 1180 | 1024 | 20366228
| PP |  | Ostatní náklady | [14 empty] | PP | 1
40 | K | 090001000.R1 | Přidružené pracovní výkony | kpl. | 1 | 11800 | 11800 |  |  | snížená |  | 0 | 0 | 0 | 0 | 0 | 1024 | K | 1 | ROZPOCET | 0 | 11800 | 0 | 0 | 0 | 2 | 11800 | 1024 | -1099585946
| PP |  | Ostatní náklady | [14 empty] | PP | 1
41 | K | 090001000.R2 | Drobný materiál | kpl. | 1 | 11800 | 11800 |  |  | snížená |  | 0 | 0 | 0 | 0 | 0 | 1024 | K | 1 | ROZPOCET | 0 | 11800 | 0 | 0 | 0 | 2 | 11800 | 1024 | 1616646948
| PP |  | Ostatní náklady | [14 empty] | PP | 1
42 | K | 090001000.R3 | Provoz investora | kpl. | 1 | 5900 | 5900 |  |  | snížená |  | 0 | 0 | 0 | 0 | 0 | 1024 | K | 1 | ROZPOCET | 0 | 5900 | 0 | 0 | 0 | 2 | 5900 | 1024 | 1764907849
| PP |  | Ostatní náklady | [14 empty] | PP | 1
43 | K | 090001000.R4 | Ostatní náklady, PD skut. provedení | kpl. | 1 | 2360 | 2360 |  |  | snížená |  | 0 | 0 | 0 | 0 | 0 | 1024 | K | 1 | ROZPOCET | 0 | 2360 | 0 | 0 | 0 | 2 | 2360 | 1024 | 963668125
| PP |  | Ostatní náklady, PD skut. provedení | [14 empty] | PP | 1

## 2 - 2NP-položky
{7610c49f-771e-4988-994a-b4e89b6b787e}
1
| KRYCÍ LIST SOUPISU PRACÍ | [7 empty] | v --- níže se nacházejí doplnkové a pomocné údaje k sestavám --- v | [8 empty] | False
Stavba:
Čtyřlístek- udržovací práce DBS
Objekt:
2 - Elektro
Soupis:
2 - 2NP-položky
| KSO: |  |  |  |  | CC-CZ:
| Místo: |  | Ostrava |  |  | Datum: | 19. 11. 2021
| Zadavatel: |  |  |  |  | IČ: | 70631808
|  | Čtyřlístek |  |  |  | DIČ: | CZ70631808
| Uchazeč: |  |  |  |  | IČ: | Vyplň údaj
|  | Vyplň údaj |  |  |  | DIČ: | Vyplň údaj
| Projektant: |  |  |  |  | IČ:
DIČ:
| Zpracovatel: |  |  |  |  | IČ:
DIČ:
Poznámka:
| Cena bez DPH | [5 empty] | 1352844.04
|  |  | Základ daně |  |  | Sazba daně | Výše daně
| DPH | základní | 0 |  |  | 21% | 0
|  | snížená | 1352844.04 |  |  | 15% | 202926.61
|  | zákl. přenesená | 0 |  |  | 21% | 0
|  | sníž. přenesená | 0 |  |  | 15% | 0
|  | nulová | 0 |  |  | 0% | 0
| Cena s DPH |  |  | v | CZK |  | 1555770.65
REKAPITULACE ČLENĚNÍ SOUPISU PRACÍ
Stavba:
Čtyřlístek- udržovací práce DBS
Objekt:
2 - Elektro
Soupis:
2 - 2NP-položky
Místo: |  |  | Ostrava |  |  | Datum: | 19. 11. 2021
Zadavatel: |  |  | Čtyřlístek |  |  | Projektant:
Uchazeč: |  |  | Vyplň údaj |  |  | Zpracovatel:
Kód dílu - Popis | [6 empty] | Cena celkem [CZK]
Náklady stavby celkem | [6 empty] | 1352844.04 | [11 empty] | -1
| D1 - Elektromateriál | [5 empty] | 0
| D2 - Silnoproud | [5 empty] | 824540.34
| D4 - Rozvaděče | [5 empty] | 0
| D5 - RMO-1.1 | [5 empty] | 45717.92
| D6 - RMO-2.1 | [5 empty] | 45717.92
| D7 - RMO-3.1 | [5 empty] | 48146.36
| D8 - Elektromontáže | [5 empty] | 0
| D2 - Silnoproud | [5 empty] | 299230.3
| D4 - Rozvaděče | [5 empty] | 0
| D5 - RMO-1.1 | [5 empty] | 8189.2
| D6 - RMO-2.1 | [5 empty] | 8189.2
| D7 - RMO-3.1 | [5 empty] | 8637.6
| D9 - Práce v HZS | [5 empty] | 15859.2
| D10 - Výchozí revize | [5 empty] | 15576
| VRN - Vedlejší rozpočtové náklady | [5 empty] | 33040
SOUPIS PRACÍ
Stavba:
Čtyřlístek- udržovací práce DBS
Objekt:
2 - Elektro
Soupis:
2 - 2NP-položky
Místo: |  |  | Ostrava |  |  | Datum: | 19. 11. 2021
Zadavatel: |  |  | Čtyřlístek |  |  | Projektant:
Uchazeč: |  |  | Vyplň údaj |  |  | Zpracovatel:
PČ | Typ | Kód | Popis | MJ | Množství | J.cena [CZK] | Cena celkem [CZK] | Cenová soustava |  | DPH | J. Nh [h] | Nh celkem [h] | J. hmotnost [t] | Hmotnost celkem [t] | J. suť [t] | Suť Celkem [t]
Náklady soupisu celkem | [6 empty] | 1352844.04 |  |  |  |  | 0 |  | 0 |  | 0 |  | D | -1 | [7 empty] | 1352844.04
| D | D1 | Elektromateriál - Elektromateriál |  |  |  | 0 |  |  |  |  | 0 |  | 0 |  | 0 | 1 | D | 0 | ROZPOCET | [6 empty] | 0
| D | D2 | Silnoproud - Silnoproud |  |  |  | 824540.34 |  |  |  |  | 0 |  | 0 |  | 0 | 1 | D | 0 | ROZPOCET | [6 empty] | 824540.34
1 | K | Pol24 | Lišta instalační EKE 140*60 HD | m | 260 | 342.2 | 88972 |  |  | snížená |  | 0 | 0 | 0 | 0 | 0 | 4 | K | 1 | ROZPOCET | 0 | 88972 | 0 | 0 | 0 | 2 | 88972 | 4 | 2
| PP |  | Lišta instalační EKE 140*60 HD | [14 empty] | PP | 1
2 | K | Pol25 | Parapetní kanál PK 110X70 D_HD | m | 480 | 451.94 | 216931.2 |  |  | snížená |  | 0 | 0 | 0 | 0 | 0 | 4 | K | 1 | ROZPOCET | 0 | 216931.2 | 0 | 0 | 0 | 2 | 216931.2 | 4 | 4
| PP |  | Parapetní kanál PK 110X70 D_HD | [14 empty] | PP | 1
3 | K | Pol26 | CXKH-R-J 5*10 | m | 4 | 147.5 | 590 |  |  | snížená |  | 0 | 0 | 0 | 0 | 0 | 4 | K | 1 | ROZPOCET | 0 | 590 | 0 | 0 | 0 | 2 | 590 | 4 | 6
| PP |  | CXKH-R-J 5*10 | [14 empty] | PP | 1
4 | K | Pol4 | CXKH-R-J 3* 2.5 | m | 3120 | 37.76 | 117811.2 |  |  | snížená |  | 0 | 0 | 0 | 0 | 0 | 4 | K | 1 | ROZPOCET | 0 | 117811.2 | 0 | 0 | 0 | 2 | 117811.2 | 4 | 8
| PP |  | CXKH-R-J 3* 2.5 | [14 empty] | PP | 1
5 | K | Pol5 | CXKH-R-J 3* 1.5 | m | 880 | 28.32 | 24921.6 |  |  | snížená |  | 0 | 0 | 0 | 0 | 0 | 4 | K | 1 | ROZPOCET | 0 | 24921.6 | 0 | 0 | 0 | 2 | 24921.6 | 4 | 10
| PP |  | CXKH-R-J 3* 1.5 | [14 empty] | PP | 1
6 | K | Pol6 | Vodič HO7V-U 6 Zz | m | 240 | 17.7 | 4248 |  |  | snížená |  | 0 | 0 | 0 | 0 | 0 | 4 | K | 1 | ROZPOCET | 0 | 4248 | 0 | 0 | 0 | 2 | 4248 | 4 | 12
| PP |  | Vodič HO7V-U 6 Zz | [14 empty] | PP | 1
7 | K | Pol27 | Krabice do par. žlabu KP PK | ks | 337 | 21.24 | 7157.88 |  |  | snížená |  | 0 | 0 | 0 | 0 | 0 | 4 | K | 1 | ROZPOCET | 0 | 7157.88 | 0 | 0 | 0 | 2 | 7157.88 | 4 | 14
| PP |  | Krabice do par. žlabu KP PK | [14 empty] | PP | 1
8 | K | Pol8 | Krabice univerzální KU 64/LD HF_HA | ks | 166 | 14.16 | 2350.56 |  |  | snížená |  | 0 | 0 | 0 | 0 | 0 | 4 | K | 1 | ROZPOCET | 0 | 2350.56 | 0 | 0 | 0 | 2 | 2350.56 | 4 | 16
| PP |  | Krabice univerzální KU 64/LD HF_HA | [14 empty] | PP | 1
9 | K | Pol9 | WAGO 222-415 krab.svorka třívodič.2,5 | ks | 810 | 5.9 | 4779 |  |  | snížená |  | 0 | 0 | 0 | 0 | 0 | 4 | K | 1 | ROZPOCET | 0 | 4779 | 0 | 0 | 0 | 2 | 4779 | 4 | 18
| PP |  | WAGO 222-415 krab.svorka třívodič.2,5 | [14 empty] | PP | 1
10 | K | Pol10 | Vypínač osvětlení Č.1 | ks | 68 | 159.3 | 10832.4 |  |  | snížená |  | 0 | 0 | 0 | 0 | 0 | 4 | K | 1 | ROZPOCET | 0 | 10832.4 | 0 | 0 | 0 | 2 | 10832.4 | 4 | 20
| PP |  | Vypínač osvětlení Č.1 | [14 empty] | PP | 1
11 | K | Pol28 | Vypínač servisní 20A | ks | 4 | 177 | 708 |  |  | snížená |  | 0 | 0 | 0 | 0 | 0 | 4 | K | 1 | ROZPOCET | 0 | 708 | 0 | 0 | 0 | 2 | 708 | 4 | 22
| PP |  | Vypínač servisní 20A | [14 empty] | PP | 1
12 | K | Pol11 | Zásuvka vestavná 1*230V/16A | ks | 295 | 159.3 | 46993.5 |  |  | snížená |  | 0 | 0 | 0 | 0 | 0 | 4 | K | 1 | ROZPOCET | 0 | 46993.5 | 0 | 0 | 0 | 2 | 46993.5 | 4 | 24
| PP |  | Zásuvka vestavná 1*230V/16A | [14 empty] | PP | 1
13 | K | Pol29 | Zásuvka vestavná 1*230V/16A SPD T3, zvuková sig. | ks | 46 | 1012.44 | 46572.24 |  |  | snížená |  | 0 | 0 | 0 | 0 | 0 | 4 | K | 1 | ROZPOCET | 0 | 46572.24 | 0 | 0 | 0 | 2 | 46572.24 | 4 | 26
| PP |  | Zásuvka vestavná 1*230V/16A SPD T3, zvuková sig. | [14 empty] | PP | 1
14 | K | A | LED svítidlo přisazené, ESO4000RSKO, 38W, 4400Lm | ks | 30 | 1817.2 | 54516 |  |  | snížená |  | 0 | 0 | 0 | 0 | 0 | 4 | K | 1 | ROZPOCET | 0 | 54516 | 0 | 0 | 0 | 2 | 54516 | 4 | 28
| PP |  | LED svítidlo přisazené, ESO4000RSKO, 38W, 4400Lm | [14 empty] | PP | 1
15 | K | B | LED svítidlo přisazené, ESO2000RSKO, 20W, 2200Lm | ks | 30 | 1475 | 44250 |  |  | snížená |  | 0 | 0 | 0 | 0 | 0 | 4 | K | 1 | ROZPOCET | 0 | 44250 | 0 | 0 | 0 | 2 | 44250 | 4 | 30
| PP |  | LED svítidlo přisazené, ESO2000RSKO, 20W, 2200Lm | [14 empty] | PP | 1
16 | K | LED | LED svítidlo výklopné GANYS 15W, bílá 4100K, 1200Lm | ks | 46 | 658.44 | 30288.24 |  |  | snížená |  | 0 | 0 | 0 | 0 | 0 | 4 | K | 1 | ROZPOCET | 0 | 30288.24 | 0 | 0 | 0 | 2 | 30288.24 | 4 | 32
| PP |  | LED svítidlo výklopné GANYS 15W, bílá 4100K, 1200Lm | [14 empty] | PP | 1
17 | K | NP1 | LED svítidlo nouzové s piktogramem 3W, 1h | ks | 36 | 767 | 27612 |  |  | snížená |  | 0 | 0 | 0 | 0 | 0 | 4 | K | 1 | ROZPOCET | 0 | 27612 | 0 | 0 | 0 | 2 | 27612 | 4 | 34
| PP |  | LED svítidlo nouzové s piktogramem 3W, 1h | [14 empty] | PP | 1
18 | K | N1 | LED svítidlo nouzové s plošnou optikou 3W, 1h | ks | 18 | 1475 | 26550 |  |  | snížená |  | 0 | 0 | 0 | 0 | 0 | 4 | K | 1 | ROZPOCET | 0 | 26550 | 0 | 0 | 0 | 2 | 26550 | 4 | 36
| PP |  | LED svítidlo nouzové s plošnou optikou 3W, 1h | [14 empty] | PP | 1
74 | K | Pol1 | Lišta instalační LHD 60*40 HD | m | 260 | 123.9 | 32214 |  |  | snížená |  | 0 | 0 | 0 | 0 | 0 | 4 | K | 1 | ROZPOCET | 0 | 32214 | 0 | 0 | 0 | 2 | 32214 | 4 | -208433879
| PP |  | Lišta instalační LHD 60*40 HD | [14 empty] | PP | 1
75 | K | Pol2 | VCEOY 75-5,6 | m | 1100 | 14.16 | 15576 |  |  | snížená |  | 0 | 0 | 0 | 0 | 0 | 4 | K | 1 | ROZPOCET | 0 | 15576 | 0 | 0 | 0 | 2 | 15576 | 4 | -204470503
| PP |  | VCEOY 75-5,6 | [14 empty] | PP | 1
76 | K | Pol3 | Krabice do par. žlabu KP PK | ks | 22 | 21.24 | 467.28 |  |  | snížená |  | 0 | 0 | 0 | 0 | 0 | 4 | K | 1 | ROZPOCET | 0 | 467.28 | 0 | 0 | 0 | 2 | 467.28 | 4 | -1495057307
| PP |  | Krabice do par. žlabu KP PK | [14 empty] | PP | 1
77 | K | Pol4.3 | 5011-A3303 zásuvka TV+SAT komplet | ks | 22 | 289.1 | 6360.2 |  |  | snížená |  | 0 | 0 | 0 | 0 | 0 | 4 | K | 1 | ROZPOCET | 0 | 6360.2 | 0 | 0 | 0 | 2 | 6360.2 | 4 | 1558602039
| PP |  | 5011-A3303 zásuvka TV+SAT komplet | [14 empty] | PP | 1
78 | K | Pol5.3 | Rozvaděč WST 500x400x155mm | ks | 1 | 5415.02 | 5415.02 |  |  | snížená |  | 0 | 0 | 0 | 0 | 0 | 4 | K | 1 | ROZPOCET | 0 | 5415.02 | 0 | 0 | 0 | 2 | 5415.02 | 4 | 959790102
| PP |  | Rozvaděč WST 500x400x155mm | [14 empty] | PP | 1
79 | K | Pol6.3 | Domovní zesilovač IKUSI NBS 804-C48 | ks | 1 | 4707.02 | 4707.02 |  |  | snížená |  | 0 | 0 | 0 | 0 | 0 | 4 | K | 1 | ROZPOCET | 0 | 4707.02 | 0 | 0 | 0 | 2 | 4707.02 | 4 | -355974501
| PP |  | Domovní zesilovač IKUSI NBS 804-C48 | [14 empty] | PP | 1
80 | K | Pol7 | Rozbočovač SAT FVS8 8x | ks | 3 | 1239 | 3717 |  |  | snížená |  | 0 | 0 | 0 | 0 | 0 | 4 | K | 1 | ROZPOCET | 0 | 3717 | 0 | 0 | 0 | 2 | 3717 | 4 | -976857903
| PP |  | Rozbočovač SAT FVS8 8x | [14 empty] | PP | 1
| D | D4 | Rozvaděče - Rozvaděče |  |  |  | 0 |  |  |  |  | 0 |  | 0 |  | 0 | 1 | D | 0 | ROZPOCET | [6 empty] | 0
| D | D5 | RMO-1.1 - RMO-1.1 |  |  |  | 45717.92 |  |  |  |  | 0 |  | 0 |  | 0 | 1 | D | 0 | ROZPOCET | [6 empty] | 45717.92
19 | K | Pol40 | Oceloplechová nástěnná rozvodnice 5x24 | ks | 1 | 7080 | 7080 |  |  | snížená |  | 0 | 0 | 0 | 0 | 0 | 4 | K | 1 | ROZPOCET | 0 | 7080 | 0 | 0 | 0 | 2 | 7080 | 4 | 66
| PP |  | Oceloplechová nástěnná rozvodnice 5x24 | [14 empty] | PP | 1
20 | K | Pol16 | Vypínač 3P/40A | ks | 1 | 637.2 | 637.2 |  |  | snížená |  | 0 | 0 | 0 | 0 | 0 | 4 | K | 1 | ROZPOCET | 0 | 637.2 | 0 | 0 | 0 | 2 | 637.2 | 4 | 68
| PP |  | Vypínač 3P/40A | [14 empty] | PP | 1
21 | K | Pol41 | Svodič přepětí B+C TNS 275/25kA | ks | 1 | 6431 | 6431 |  |  | snížená |  | 0 | 0 | 0 | 0 | 0 | 4 | K | 1 | ROZPOCET | 0 | 6431 | 0 | 0 | 0 | 2 | 6431 | 4 | 70
| PP |  | Svodič přepětí B+C TNS 275/25kA | [14 empty] | PP | 1
22 | K | Pol17 | Jistič s proudovým chráničem B10-003/AC | ks | 1 | 1164.66 | 1164.66 |  |  | snížená |  | 0 | 0 | 0 | 0 | 0 | 4 | K | 1 | ROZPOCET | 0 | 1164.66 | 0 | 0 | 0 | 2 | 1164.66 | 4 | 72
| PP |  | Jistič s proudovým chráničem B10-003/AC | [14 empty] | PP | 1
23 | K | Pol18 | Jistič s proudovým chráničem B16-003/AC | ks | 25 | 1164.66 | 29116.5 |  |  | snížená |  | 0 | 0 | 0 | 0 | 0 | 4 | K | 1 | ROZPOCET | 0 | 29116.5 | 0 | 0 | 0 | 2 | 29116.5 | 4 | 74
| PP |  | Jistič s proudovým chráničem B16-003/AC | [14 empty] | PP | 1
24 | K | Pol19 | Svorka WK2,5 | ks | 52 | 16.52 | 859.04 |  |  | snížená |  | 0 | 0 | 0 | 0 | 0 | 4 | K | 1 | ROZPOCET | 0 | 859.04 | 0 | 0 | 0 | 2 | 859.04 | 4 | 76
| PP |  | Svorka WK2,5 | [14 empty] | PP | 1
25 | K | Pol20 | Svorka WK2,5PE | ks | 26 | 16.52 | 429.52 |  |  | snížená |  | 0 | 0 | 0 | 0 | 0 | 4 | K | 1 | ROZPOCET | 0 | 429.52 | 0 | 0 | 0 | 2 | 429.52 | 4 | 78
| PP |  | Svorka WK2,5PE | [14 empty] | PP | 1
| D | D6 | RMO-2.1 - RMO-2.1 |  |  |  | 45717.92 |  |  |  |  | 0 |  | 0 |  | 0 | 1 | D | 0 | ROZPOCET | [6 empty] | 45717.92
26 | K | Pol40 | Oceloplechová nástěnná rozvodnice 5x24 | ks | 1 | 7080 | 7080 |  |  | snížená |  | 0 | 0 | 0 | 0 | 0 | 4 | K | 1 | ROZPOCET | 0 | 7080 | 0 | 0 | 0 | 2 | 7080 | 4 | 80
| PP |  | Oceloplechová nástěnná rozvodnice 5x24 | [14 empty] | PP | 1
27 | K | Pol16 | Vypínač 3P/40A | ks | 1 | 637.2 | 637.2 |  |  | snížená |  | 0 | 0 | 0 | 0 | 0 | 4 | K | 1 | ROZPOCET | 0 | 637.2 | 0 | 0 | 0 | 2 | 637.2 | 4 | 82
| PP |  | Vypínač 3P/40A | [14 empty] | PP | 1
28 | K | Pol41 | Svodič přepětí B+C TNS 275/25kA | ks | 1 | 6431 | 6431 |  |  | snížená |  | 0 | 0 | 0 | 0 | 0 | 4 | K | 1 | ROZPOCET | 0 | 6431 | 0 | 0 | 0 | 2 | 6431 | 4 | 84
| PP |  | Svodič přepětí B+C TNS 275/25kA | [14 empty] | PP | 1
29 | K | Pol17 | Jistič s proudovým chráničem B10-003/AC | ks | 1 | 1164.66 | 1164.66 |  |  | snížená |  | 0 | 0 | 0 | 0 | 0 | 4 | K | 1 | ROZPOCET | 0 | 1164.66 | 0 | 0 | 0 | 2 | 1164.66 | 4 | 86
| PP |  | Jistič s proudovým chráničem B10-003/AC | [14 empty] | PP | 1
30 | K | Pol18 | Jistič s proudovým chráničem B16-003/AC | ks | 25 | 1164.66 | 29116.5 |  |  | snížená |  | 0 | 0 | 0 | 0 | 0 | 4 | K | 1 | ROZPOCET | 0 | 29116.5 | 0 | 0 | 0 | 2 | 29116.5 | 4 | 88
| PP |  | Jistič s proudovým chráničem B16-003/AC | [14 empty] | PP | 1
31 | K | Pol19 | Svorka WK2,5 | ks | 52 | 16.52 | 859.04 |  |  | snížená |  | 0 | 0 | 0 | 0 | 0 | 4 | K | 1 | ROZPOCET | 0 | 859.04 | 0 | 0 | 0 | 2 | 859.04 | 4 | 90
| PP |  | Svorka WK2,5 | [14 empty] | PP | 1
32 | K | Pol20 | Svorka WK2,5PE | ks | 26 | 16.52 | 429.52 |  |  | snížená |  | 0 | 0 | 0 | 0 | 0 | 4 | K | 1 | ROZPOCET | 0 | 429.52 | 0 | 0 | 0 | 2 | 429.52 | 4 | 92
| PP |  | Svorka WK2,5PE | [14 empty] | PP | 1
| D | D7 | RMO-3.1 - RMO-3.1 |  |  |  | 48146.36 |  |  |  |  | 0 |  | 0 |  | 0 | 1 | D | 0 | ROZPOCET | [6 empty] | 48146.36
33 | K | Pol40 | Oceloplechová nástěnná rozvodnice 5x24 | ks | 1 | 7080 | 7080 |  |  | snížená |  | 0 | 0 | 0 | 0 | 0 | 4 | K | 1 | ROZPOCET | 0 | 7080 | 0 | 0 | 0 | 2 | 7080 | 4 | 94
| PP |  | Oceloplechová nástěnná rozvodnice 5x24 | [14 empty] | PP | 1
34 | K | Pol16 | Vypínač 3P/40A | ks | 1 | 637.2 | 637.2 |  |  | snížená |  | 0 | 0 | 0 | 0 | 0 | 4 | K | 1 | ROZPOCET | 0 | 637.2 | 0 | 0 | 0 | 2 | 637.2 | 4 | 96
| PP |  | Vypínač 3P/40A | [14 empty] | PP | 1
35 | K | Pol41 | Svodič přepětí B+C TNS 275/25kA | ks | 1 | 6431 | 6431 |  |  | snížená |  | 0 | 0 | 0 | 0 | 0 | 4 | K | 1 | ROZPOCET | 0 | 6431 | 0 | 0 | 0 | 2 | 6431 | 4 | 98
| PP |  | Svodič přepětí B+C TNS 275/25kA | [14 empty] | PP | 1
36 | K | Pol17 | Jistič s proudovým chráničem B10-003/AC | ks | 1 | 1164.66 | 1164.66 |  |  | snížená |  | 0 | 0 | 0 | 0 | 0 | 4 | K | 1 | ROZPOCET | 0 | 1164.66 | 0 | 0 | 0 | 2 | 1164.66 | 4 | 100
| PP |  | Jistič s proudovým chráničem B10-003/AC | [14 empty] | PP | 1
37 | K | Pol18 | Jistič s proudovým chráničem B16-003/AC | ks | 27 | 1164.66 | 31445.82 |  |  | snížená |  | 0 | 0 | 0 | 0 | 0 | 4 | K | 1 | ROZPOCET | 0 | 31445.82 | 0 | 0 | 0 | 2 | 31445.82 | 4 | 102
| PP |  | Jistič s proudovým chráničem B16-003/AC | [14 empty] | PP | 1
38 | K | Pol19 | Svorka WK2,5 | ks | 56 | 16.52 | 925.12 |  |  | snížená |  | 0 | 0 | 0 | 0 | 0 | 4 | K | 1 | ROZPOCET | 0 | 925.12 | 0 | 0 | 0 | 2 | 925.12 | 4 | 104
| PP |  | Svorka WK2,5 | [14 empty] | PP | 1
39 | K | Pol20 | Svorka WK2,5PE | ks | 28 | 16.52 | 462.56 |  |  | snížená |  | 0 | 0 | 0 | 0 | 0 | 4 | K | 1 | ROZPOCET | 0 | 462.56 | 0 | 0 | 0 | 2 | 462.56 | 4 | 106
| PP |  | Svorka WK2,5PE | [14 empty] | PP | 1
| D | D8 | Elektromontáže - Elektromontáže |  |  |  | 0 |  |  |  |  | 0 |  | 0 |  | 0 | 1 | D | 0 | ROZPOCET | [6 empty] | 0
| D | D2 | Silnoproud - Silnoproud |  |  |  | 299230.3 |  |  |  |  | 0 |  | 0 |  | 0 | 1 | D | 0 | ROZPOCET | [6 empty] | 299230.3
40 | K | 210 010106 | Lišta elektroinst. z PH, pevná vč. spojek, ohybů, rohů L80 | m | 260 | 35.4 | 9204 |  |  | snížená |  | 0 | 0 | 0 | 0 | 0 | 4 | K | 1 | ROZPOCET | 0 | 9204 | 0 | 0 | 0 | 2 | 9204 | 4 | 108
| PP |  | Lišta elektroinst. z PH, pevná vč. spojek, ohybů, rohů L80 | [14 empty] | PP | 1
41 | K | 210 020352 | Kabel.žlab ze sklolaminátu 100 x 100 mm vč. víka | m | 480 | 94.4 | 45312 |  |  | snížená |  | 0 | 0 | 0 | 0 | 0 | 4 | K | 1 | ROZPOCET | 0 | 45312 | 0 | 0 | 0 | 2 | 45312 | 4 | 110
| PP |  | Kabel.žlab ze sklolaminátu 100 x 100 mm vč. víka | [14 empty] | PP | 1
42 | K | 210 810053 | CYKY-CYKYm 750V do 4*10 pevně uložený | m | 4 | 30.68 | 122.72 |  |  | snížená |  | 0 | 0 | 0 | 0 | 0 | 4 | K | 1 | ROZPOCET | 0 | 122.72 | 0 | 0 | 0 | 2 | 122.72 | 4 | 112
| PP |  | CYKY-CYKYm 750V do 4*10 pevně uložený | [14 empty] | PP | 1
43 | K | 210 810046 | CYKY-CYKYm 750V do 3*2.5 pevně uložený | m | 3120 | 25.96 | 80995.2 |  |  | snížená |  | 0 | 0 | 0 | 0 | 0 | 4 | K | 1 | ROZPOCET | 0 | 80995.2 | 0 | 0 | 0 | 2 | 80995.2 | 4 | 114
| PP |  | CYKY-CYKYm 750V do 3*2.5 pevně uložený | [14 empty] | PP | 1
44 | K | 210 810045 | CYKY-CYKYm 750V do 3*1.5 pevně uložený | m | 880 | 25.96 | 22844.8 |  |  | snížená |  | 0 | 0 | 0 | 0 | 0 | 4 | K | 1 | ROZPOCET | 0 | 22844.8 | 0 | 0 | 0 | 2 | 22844.8 | 4 | 116
| PP |  | CYKY-CYKYm 750V do 3*1.5 pevně uložený | [14 empty] | PP | 1
45 | K | 210 800547 | CY 6 pevně uložený | m | 240 | 23.6 | 5664 |  |  | snížená |  | 0 | 0 | 0 | 0 | 0 | 4 | K | 1 | ROZPOCET | 0 | 5664 | 0 | 0 | 0 | 2 | 5664 | 4 | 118
| PP |  | CY 6 pevně uložený | [14 empty] | PP | 1
46 | K | 210 010301 | Krabice přístrojová bez zapojení | ks | 409 | 23.6 | 9652.4 |  |  | snížená |  | 0 | 0 | 0 | 0 | 0 | 4 | K | 1 | ROZPOCET | 0 | 9652.4 | 0 | 0 | 0 | 2 | 9652.4 | 4 | 120
| PP |  | Krabice přístrojová bez zapojení | [14 empty] | PP | 1
47 | K | 210 010321 | Krabice odbočná s víčkem, svorkovnicí vč. Zapojení | ks | 94 | 47.2 | 4436.8 |  |  | snížená |  | 0 | 0 | 0 | 0 | 0 | 4 | K | 1 | ROZPOCET | 0 | 4436.8 | 0 | 0 | 0 | 2 | 4436.8 | 4 | 122
| PP |  | Krabice odbočná s víčkem, svorkovnicí vč. Zapojení | [14 empty] | PP | 1
48 | K | 210 110001 | Spínač - řazení 1/2 | ks | 68 | 76.7 | 5215.6 |  |  | snížená |  | 0 | 0 | 0 | 0 | 0 | 4 | K | 1 | ROZPOCET | 0 | 5215.6 | 0 | 0 | 0 | 2 | 5215.6 | 4 | 124
| PP |  | Spínač - řazení 1/2 | [14 empty] | PP | 1
49 | K | 210 110006 | Spínač trojpólový 16, 25 A - řazení 3 | ks | 4 | 94.4 | 377.6 |  |  | snížená |  | 0 | 0 | 0 | 0 | 0 | 4 | K | 1 | ROZPOCET | 0 | 377.6 | 0 | 0 | 0 | 2 | 377.6 | 4 | 126
| PP |  | Spínač trojpólový 16, 25 A - řazení 3 | [14 empty] | PP | 1
50 | K | 210 111021 | Domovní zásuvka polozapuštěná 16A 230V | ks | 341 | 76.7 | 26154.7 |  |  | snížená |  | 0 | 0 | 0 | 0 | 0 | 4 | K | 1 | ROZPOCET | 0 | 26154.7 | 0 | 0 | 0 | 2 | 26154.7 | 4 | 128
| PP |  | Domovní zásuvka polozapuštěná 16A 230V | [14 empty] | PP | 1
51 | K | 210 201020 | Svítidla zářivková montáž | ks | 106 | 295 | 31270 |  |  | snížená |  | 0 | 0 | 0 | 0 | 0 | 4 | K | 1 | ROZPOCET | 0 | 31270 | 0 | 0 | 0 | 2 | 31270 | 4 | 130
| PP |  | Svítidla zářivková montáž | [14 empty] | PP | 1
52 | K | 210200043 | Svítidla žárovková nouzové | ks | 54 | 295 | 15930 |  |  | snížená |  | 0 | 0 | 0 | 0 | 0 | 4 | K | 1 | ROZPOCET | 0 | 15930 | 0 | 0 | 0 | 2 | 15930 | 4 | 132
| PP |  | Svítidla žárovková nouzové | [14 empty] | PP | 1
81 | K | Pol8.2 | Lišta elektroinst. z PH, pevná vč. spojek, ohybů, rohů L60 | m | 260 | 35.4 | 9204 |  |  | snížená |  | 0 | 0 | 0 | 0 | 0 | 4 | K | 1 | ROZPOCET | 0 | 9204 | 0 | 0 | 0 | 2 | 9204 | 4 | 1390945278
| PP |  | Lišta elektroinst. z PH, pevná vč. spojek, ohybů, rohů L60 | [14 empty] | PP | 1
82 | K | Pol9.2 | Kabel datový UTP, JYTY, JY(S)TY v trubkách | m | 1100 | 21.24 | 23364 |  |  | snížená |  | 0 | 0 | 0 | 0 | 0 | 4 | K | 1 | ROZPOCET | 0 | 23364 | 0 | 0 | 0 | 2 | 23364 | 4 | 630224501
| PP |  | Kabel datový UTP, JYTY, JY(S)TY v trubkách | [14 empty] | PP | 1
83 | K | Pol10.2 | Krabice přístrojová bez zapojení | ks | 22 | 23.6 | 519.2 |  |  | snížená |  | 0 | 0 | 0 | 0 | 0 | 4 | K | 1 | ROZPOCET | 0 | 519.2 | 0 | 0 | 0 | 2 | 519.2 | 4 | -190162520
| PP |  | Krabice přístrojová bez zapojení | [14 empty] | PP | 1
84 | K | Pol11.2 | Montáž účastnické zásuvky TV, DATA | ks | 22 | 118 | 2596 |  |  | snížená |  | 0 | 0 | 0 | 0 | 0 | 4 | K | 1 | ROZPOCET | 0 | 2596 | 0 | 0 | 0 | 2 | 2596 | 4 | -1599434474
| PP |  | Montáž účastnické zásuvky TV, DATA | [14 empty] | PP | 1
85 | K | Pol12 | Montáž a zapojení STA skříně | ks | 1 | 5900 | 5900 |  |  | snížená |  | 0 | 0 | 0 | 0 | 0 | 4 | K | 1 | ROZPOCET | 0 | 5900 | 0 | 0 | 0 | 2 | 5900 | 4 | 870233787
| PP |  | Montáž a zapojení STA skříně | [14 empty] | PP | 1
86 | K | Pol13 | Kabel UTP CAT.6a | m | 22 | 21.24 | 467.28 |  |  | snížená |  | 0 | 0 | 0 | 0 | 0 | 4 | K | 1 | ROZPOCET | 0 | 467.28 | 0 | 0 | 0 | 2 | 467.28 | 4 | -1321949615
| PP |  | Kabel UTP CAT.6a | [14 empty] | PP | 1
| D | D4 | Rozvaděče - Rozvaděče |  |  |  | 0 |  |  |  |  | 0 |  | 0 |  | 0 | 1 | D | 0 | ROZPOCET | [6 empty] | 0
| D | D5 | RMO-1.1 - RMO-1.1 |  |  |  | 8189.2 |  |  |  |  | 0 |  | 0 |  | 0 | 1 | D | 0 | ROZPOCET | [6 empty] | 8189.2
53 | K | 210 190003 | Montáž oceloplechových rozvodnic 100 kg | ks | 1 | 1770 | 1770 |  |  | snížená |  | 0 | 0 | 0 | 0 | 0 | 4 | K | 1 | ROZPOCET | 0 | 1770 | 0 | 0 | 0 | 2 | 1770 | 4 | 150
| PP |  | Montáž oceloplechových rozvodnic 100 kg | [14 empty] | PP | 1
54 | K | I-6703-1 | Svodiče přepětí | ks | 1 | 590 | 590 |  |  | snížená |  | 0 | 0 | 0 | 0 | 0 | 4 | K | 1 | ROZPOCET | 0 | 590 | 0 | 0 | 0 | 2 | 590 | 4 | 152
| PP |  | Svodiče přepětí | [14 empty] | PP | 1
55 | K | E-2000-1 | Jistič jednopólový a trojpólový IJV, IJM | ks | 26 | 118 | 3068 |  |  | snížená |  | 0 | 0 | 0 | 0 | 0 | 4 | K | 1 | ROZPOCET | 0 | 3068 | 0 | 0 | 0 | 2 | 3068 | 4 | 154
| PP |  | Jistič jednopólový a trojpólový IJV, IJM | [14 empty] | PP | 1
56 | K | P-0250-2 | Svorky a svorkovnice zapojené | ks | 78 | 35.4 | 2761.2 |  |  | snížená |  | 0 | 0 | 0 | 0 | 0 | 4 | K | 1 | ROZPOCET | 0 | 2761.2 | 0 | 0 | 0 | 2 | 2761.2 | 4 | 156
| PP |  | Svorky a svorkovnice zapojené | [14 empty] | PP | 1
| D | D6 | RMO-2.1 - RMO-2.1 |  |  |  | 8189.2 |  |  |  |  | 0 |  | 0 |  | 0 | 1 | D | 0 | ROZPOCET | [6 empty] | 8189.2
57 | K | 210 190003 | Montáž oceloplechových rozvodnic 100 kg | ks | 1 | 1770 | 1770 |  |  | snížená |  | 0 | 0 | 0 | 0 | 0 | 4 | K | 1 | ROZPOCET | 0 | 1770 | 0 | 0 | 0 | 2 | 1770 | 4 | 158
| PP |  | Montáž oceloplechových rozvodnic 100 kg | [14 empty] | PP | 1
58 | K | I-6703-1 | Svodiče přepětí | ks | 1 | 590 | 590 |  |  | snížená |  | 0 | 0 | 0 | 0 | 0 | 4 | K | 1 | ROZPOCET | 0 | 590 | 0 | 0 | 0 | 2 | 590 | 4 | 160
| PP |  | Svodiče přepětí | [14 empty] | PP | 1
59 | K | E-2000-1 | Jistič jednopólový a trojpólový IJV, IJM | ks | 26 | 118 | 3068 |  |  | snížená |  | 0 | 0 | 0 | 0 | 0 | 4 | K | 1 | ROZPOCET | 0 | 3068 | 0 | 0 | 0 | 2 | 3068 | 4 | 162
| PP |  | Jistič jednopólový a trojpólový IJV, IJM | [14 empty] | PP | 1
60 | K | P-0250-2 | Svorky a svorkovnice zapojené | ks | 78 | 35.4 | 2761.2 |  |  | snížená |  | 0 | 0 | 0 | 0 | 0 | 4 | K | 1 | ROZPOCET | 0 | 2761.2 | 0 | 0 | 0 | 2 | 2761.2 | 4 | 164
| PP |  | Svorky a svorkovnice zapojené | [14 empty] | PP | 1
| D | D7 | RMO-3.1 - RMO-3.1 |  |  |  | 8637.6 |  |  |  |  | 0 |  | 0 |  | 0 | 1 | D | 0 | ROZPOCET | [6 empty] | 8637.6
61 | K | 210 190003 | Montáž oceloplechových rozvodnic 100 kg | ks | 1 | 1770 | 1770 |  |  | snížená |  | 0 | 0 | 0 | 0 | 0 | 4 | K | 1 | ROZPOCET | 0 | 1770 | 0 | 0 | 0 | 2 | 1770 | 4 | 166
| PP |  | Montáž oceloplechových rozvodnic 100 kg | [14 empty] | PP | 1
62 | K | I-6703-1 | Svodiče přepětí | ks | 1 | 590 | 590 |  |  | snížená |  | 0 | 0 | 0 | 0 | 0 | 4 | K | 1 | ROZPOCET | 0 | 590 | 0 | 0 | 0 | 2 | 590 | 4 | 168
| PP |  | Svodiče přepětí | [14 empty] | PP | 1
63 | K | E-2000-1 | Jistič jednopólový a trojpólový IJV, IJM | ks | 28 | 118 | 3304 |  |  | snížená |  | 0 | 0 | 0 | 0 | 0 | 4 | K | 1 | ROZPOCET | 0 | 3304 | 0 | 0 | 0 | 2 | 3304 | 4 | 170
| PP |  | Jistič jednopólový a trojpólový IJV, IJM | [14 empty] | PP | 1
64 | K | P-0250-2 | Svorky a svorkovnice zapojené | ks | 84 | 35.4 | 2973.6 |  |  | snížená |  | 0 | 0 | 0 | 0 | 0 | 4 | K | 1 | ROZPOCET | 0 | 2973.6 | 0 | 0 | 0 | 2 | 2973.6 | 4 | 172
| PP |  | Svorky a svorkovnice zapojené | [14 empty] | PP | 1
| D | D9 | Práce v HZS - Práce v HZS |  |  |  | 15859.2 |  |  |  |  | 0 |  | 0 |  | 0 | 1 | D | 0 | ROZPOCET | [6 empty] | 15859.2
65 | K | Pol21 | Napojení na svájící instalaci | hod | 48 | 330.4 | 15859.2 |  |  | snížená |  | 0 | 0 | 0 | 0 | 0 | 4 | K | 1 | ROZPOCET | 0 | 15859.2 | 0 | 0 | 0 | 2 | 15859.2 | 4 | 174
| PP |  | Napojení na svájící instalaci | [14 empty] | PP | 1
| D | D10 | Výchozí revize - Výchozí revize |  |  |  | 15576 |  |  |  |  | 0 |  | 0 |  | 0 | 1 | D | 0 | ROZPOCET | [6 empty] | 15576
66 | K | Pol22 | Výchozí revize | hod | 32 | 413 | 13216 |  |  | snížená |  | 0 | 0 | 0 | 0 | 0 | 4 | K | 1 | ROZPOCET | 0 | 13216 | 0 | 0 | 0 | 2 | 13216 | 4 | 176
| PP |  | Výchozí revize | [14 empty] | PP | 1
67 | K | Pol23 | Typové zkoušky rozvaděče | hod | 4 | 590 | 2360 |  |  | snížená |  | 0 | 0 | 0 | 0 | 0 | 4 | K | 1 | ROZPOCET | 0 | 2360 | 0 | 0 | 0 | 2 | 2360 | 4 | 178
| PP |  | Typové zkoušky rozvaděče | [14 empty] | PP | 1
| D | VRN | Vedlejší rozpočtové náklady - Vedlejší rozpočtové náklady |  |  |  | 33040 |  |  |  |  | 0 |  | 0 |  | 0 | 5 | D | 0 | ROZPOCET | [6 empty] | 33040
92 | K | 090001000.R.1 | Ztížené výrobní podmínky | kpl. | 1 | 1180 | 1180 |  |  | snížená |  | 0 | 0 | 0 | 0 | 0 | 1024 | K | 1 | ROZPOCET | 0 | 1180 | 0 | 0 | 0 | 2 | 1180 | 1024 | 518808736
| PP |  | Ostatní náklady | [14 empty] | PP | 1
93 | K | 090001000.R1.1 | Přidružené pracovní výkony | kpl. | 1 | 11800 | 11800 |  |  | snížená |  | 0 | 0 | 0 | 0 | 0 | 1024 | K | 1 | ROZPOCET | 0 | 11800 | 0 | 0 | 0 | 2 | 11800 | 1024 | -1200197720
| PP |  | Ostatní náklady | [14 empty] | PP | 1
94 | K | 090001000.R2.1 | Drobný materiál | kpl. | 1 | 11800 | 11800 |  |  | snížená |  | 0 | 0 | 0 | 0 | 0 | 1024 | K | 1 | ROZPOCET | 0 | 11800 | 0 | 0 | 0 | 2 | 11800 | 1024 | -2000586760
| PP |  | Ostatní náklady | [14 empty] | PP | 1
95 | K | 090001000.R3.1 | Provoz investora | kpl. | 1 | 5900 | 5900 |  |  | snížená |  | 0 | 0 | 0 | 0 | 0 | 1024 | K | 1 | ROZPOCET | 0 | 5900 | 0 | 0 | 0 | 2 | 5900 | 1024 | 1230753848
| PP |  | Ostatní náklady | [14 empty] | PP | 1
96 | K | 090001000.R4.1 | Ostatní náklady, PD skut. provedení | kpl. | 1 | 2360 | 2360 |  |  | snížená |  | 0 | 0 | 0 | 0 | 0 | 1024 | K | 1 | ROZPOCET | 0 | 2360 | 0 | 0 | 0 | 2 | 2360 | 1024 | -1044729400
| PP |  | Ostatní náklady, PD skut. provedení | [14 empty] | PP | 1

## 3 - 3NP-položky
{fb533864-85ef-45a4-81bb-400f59e7c8d1}
1
| KRYCÍ LIST SOUPISU PRACÍ | [7 empty] | v --- níže se nacházejí doplnkové a pomocné údaje k sestavám --- v | [8 empty] | False
Stavba:
Čtyřlístek- udržovací práce DBS
Objekt:
2 - Elektro
Soupis:
3 - 3NP-položky
| KSO: |  |  |  |  | CC-CZ:
| Místo: |  | Ostrava |  |  | Datum: | 19. 11. 2021
| Zadavatel: |  |  |  |  | IČ: | 70631808
|  | Čtyřlístek |  |  |  | DIČ: | CZ70631808
| Uchazeč: |  |  |  |  | IČ: | Vyplň údaj
|  | Vyplň údaj |  |  |  | DIČ: | Vyplň údaj
| Projektant: |  |  |  |  | IČ:
DIČ:
| Zpracovatel: |  |  |  |  | IČ:
DIČ:
Poznámka:
| Cena bez DPH | [5 empty] | 1374405
|  |  | Základ daně |  |  | Sazba daně | Výše daně
| DPH | základní | 0 |  |  | 21% | 0
|  | snížená | 1374405 |  |  | 15% | 206160.75
|  | zákl. přenesená | 0 |  |  | 21% | 0
|  | sníž. přenesená | 0 |  |  | 15% | 0
|  | nulová | 0 |  |  | 0% | 0
| Cena s DPH |  |  | v | CZK |  | 1580565.75
REKAPITULACE ČLENĚNÍ SOUPISU PRACÍ
Stavba:
Čtyřlístek- udržovací práce DBS
Objekt:
2 - Elektro
Soupis:
3 - 3NP-položky
Místo: |  |  | Ostrava |  |  | Datum: | 19. 11. 2021
Zadavatel: |  |  | Čtyřlístek |  |  | Projektant:
Uchazeč: |  |  | Vyplň údaj |  |  | Zpracovatel:
Kód dílu - Popis | [6 empty] | Cena celkem [CZK]
Náklady stavby celkem | [6 empty] | 1374405 | [11 empty] | -1
| D1 - Elektromateriál | [5 empty] | 0
| D2 - Silnoproud | [5 empty] | 844378.5
| D4 - Rozvaděče | [5 empty] | 0
| D5 - RMO-1.1 | [5 empty] | 45717.92
| D6 - RMO-2.1 | [5 empty] | 45717.92
| D7 - RMO-3.1 | [5 empty] | 48146.36
| D8 - Elektromontáže | [5 empty] | 0
| D2 - Silnoproud | [5 empty] | 300953.1
| D4 - Rozvaděče | [5 empty] | 0
| D5 - RMO-1.1 | [5 empty] | 8189.2
| D6 - RMO-2.1 | [5 empty] | 8189.2
| D7 - RMO-3.1 | [5 empty] | 8637.6
| D9 - Práce v HZS | [5 empty] | 15859.2
| D10 - Výchozí revize | [5 empty] | 15576
| VRN - Vedlejší rozpočtové náklady | [5 empty] | 33040
SOUPIS PRACÍ
Stavba:
Čtyřlístek- udržovací práce DBS
Objekt:
2 - Elektro
Soupis:
3 - 3NP-položky
Místo: |  |  | Ostrava |  |  | Datum: | 19. 11. 2021
Zadavatel: |  |  | Čtyřlístek |  |  | Projektant:
Uchazeč: |  |  | Vyplň údaj |  |  | Zpracovatel:
PČ | Typ | Kód | Popis | MJ | Množství | J.cena [CZK] | Cena celkem [CZK] | Cenová soustava |  | DPH | J. Nh [h] | Nh celkem [h] | J. hmotnost [t] | Hmotnost celkem [t] | J. suť [t] | Suť Celkem [t]
Náklady soupisu celkem | [6 empty] | 1374405 |  |  |  |  | 0 |  | 0 |  | 0 |  | D | -1 | [7 empty] | 1374405
| D | D1 | Elektromateriál - Elektromateriál |  |  |  | 0 |  |  |  |  | 0 |  | 0 |  | 0 | 1 | D | 0 | ROZPOCET | [6 empty] | 0
| D | D2 | Silnoproud - Silnoproud |  |  |  | 844378.5 |  |  |  |  | 0 |  | 0 |  | 0 | 1 | D | 0 | ROZPOCET | [6 empty] | 844378.5
1 | K | Pol24 | Lišta instalační EKE 140*60 HD | m | 320 | 342.2 | 109504 |  |  | snížená |  | 0 | 0 | 0 | 0 | 0 | 4 | K | 1 | ROZPOCET | 0 | 109504 | 0 | 0 | 0 | 2 | 109504 | 4 | 2
| PP |  | Lišta instalační EKE 140*60 HD | [14 empty] | PP | 1
2 | K | Pol25 | Parapetní kanál PK 110X70 D_HD | m | 480 | 451.94 | 216931.2 |  |  | snížená |  | 0 | 0 | 0 | 0 | 0 | 4 | K | 1 | ROZPOCET | 0 | 216931.2 | 0 | 0 | 0 | 2 | 216931.2 | 4 | 4
| PP |  | Parapetní kanál PK 110X70 D_HD | [14 empty] | PP | 1
3 | K | Pol26 | CXKH-R-J 5*10 | m | 4 | 147.5 | 590 |  |  | snížená |  | 0 | 0 | 0 | 0 | 0 | 4 | K | 1 | ROZPOCET | 0 | 590 | 0 | 0 | 0 | 2 | 590 | 4 | 6
| PP |  | CXKH-R-J 5*10 | [14 empty] | PP | 1
4 | K | Pol4 | CXKH-R-J 3* 2.5 | m | 3120 | 37.76 | 117811.2 |  |  | snížená |  | 0 | 0 | 0 | 0 | 0 | 4 | K | 1 | ROZPOCET | 0 | 117811.2 | 0 | 0 | 0 | 2 | 117811.2 | 4 | 8
| PP |  | CXKH-R-J 3* 2.5 | [14 empty] | PP | 1
5 | K | Pol5 | CXKH-R-J 3* 1.5 | m | 880 | 28.32 | 24921.6 |  |  | snížená |  | 0 | 0 | 0 | 0 | 0 | 4 | K | 1 | ROZPOCET | 0 | 24921.6 | 0 | 0 | 0 | 2 | 24921.6 | 4 | 10
| PP |  | CXKH-R-J 3* 1.5 | [14 empty] | PP | 1
6 | K | Pol6 | Vodič HO7V-U 6 Zz | m | 240 | 17.7 | 4248 |  |  | snížená |  | 0 | 0 | 0 | 0 | 0 | 4 | K | 1 | ROZPOCET | 0 | 4248 | 0 | 0 | 0 | 2 | 4248 | 4 | 12
| PP |  | Vodič HO7V-U 6 Zz | [14 empty] | PP | 1
7 | K | Pol27 | Krabice do par. žlabu KP PK | ks | 337 | 21.24 | 7157.88 |  |  | snížená |  | 0 | 0 | 0 | 0 | 0 | 4 | K | 1 | ROZPOCET | 0 | 7157.88 | 0 | 0 | 0 | 2 | 7157.88 | 4 | 14
| PP |  | Krabice do par. žlabu KP PK | [14 empty] | PP | 1
8 | K | Pol8 | Krabice univerzální KU 64/LD HF_HA | ks | 162 | 14.16 | 2293.92 |  |  | snížená |  | 0 | 0 | 0 | 0 | 0 | 4 | K | 1 | ROZPOCET | 0 | 2293.92 | 0 | 0 | 0 | 2 | 2293.92 | 4 | 16
| PP |  | Krabice univerzální KU 64/LD HF_HA | [14 empty] | PP | 1
9 | K | Pol9 | WAGO 222-415 krab.svorka třívodič.2,5 | ks | 810 | 5.9 | 4779 |  |  | snížená |  | 0 | 0 | 0 | 0 | 0 | 4 | K | 1 | ROZPOCET | 0 | 4779 | 0 | 0 | 0 | 2 | 4779 | 4 | 18
| PP |  | WAGO 222-415 krab.svorka třívodič.2,5 | [14 empty] | PP | 1
10 | K | Pol10 | Vypínač osvětlení Č.1 | ks | 68 | 159.3 | 10832.4 |  |  | snížená |  | 0 | 0 | 0 | 0 | 0 | 4 | K | 1 | ROZPOCET | 0 | 10832.4 | 0 | 0 | 0 | 2 | 10832.4 | 4 | 20
| PP |  | Vypínač osvětlení Č.1 | [14 empty] | PP | 1
11 | K | Pol28 | Vypínač servisní 20A | ks | 4 | 177 | 708 |  |  | snížená |  | 0 | 0 | 0 | 0 | 0 | 4 | K | 1 | ROZPOCET | 0 | 708 | 0 | 0 | 0 | 2 | 708 | 4 | 22
| PP |  | Vypínač servisní 20A | [14 empty] | PP | 1
12 | K | Pol11 | Zásuvka vestavná 1*230V/16A | ks | 291 | 159.3 | 46356.3 |  |  | snížená |  | 0 | 0 | 0 | 0 | 0 | 4 | K | 1 | ROZPOCET | 0 | 46356.3 | 0 | 0 | 0 | 2 | 46356.3 | 4 | 24
| PP |  | Zásuvka vestavná 1*230V/16A | [14 empty] | PP | 1
13 | K | Pol29 | Zásuvka vestavná 1*230V/16A SPD T3, zvuková sig. | ks | 46 | 1012.44 | 46572.24 |  |  | snížená |  | 0 | 0 | 0 | 0 | 0 | 4 | K | 1 | ROZPOCET | 0 | 46572.24 | 0 | 0 | 0 | 2 | 46572.24 | 4 | 26
| PP |  | Zásuvka vestavná 1*230V/16A SPD T3, zvuková sig. | [14 empty] | PP | 1
14 | K | A | LED svítidlo přisazené, ESO4000RSKO, 38W, 4400Lm | ks | 30 | 1817.2 | 54516 |  |  | snížená |  | 0 | 0 | 0 | 0 | 0 | 4 | K | 1 | ROZPOCET | 0 | 54516 | 0 | 0 | 0 | 2 | 54516 | 4 | 28
| PP |  | LED svítidlo přisazené, ESO4000RSKO, 38W, 4400Lm | [14 empty] | PP | 1
15 | K | B | LED svítidlo přisazené, ESO2000RSKO, 20W, 2200Lm | ks | 30 | 1475 | 44250 |  |  | snížená |  | 0 | 0 | 0 | 0 | 0 | 4 | K | 1 | ROZPOCET | 0 | 44250 | 0 | 0 | 0 | 2 | 44250 | 4 | 30
| PP |  | LED svítidlo přisazené, ESO2000RSKO, 20W, 2200Lm | [14 empty] | PP | 1
16 | K | LED | LED svítidlo výklopné GANYS 15W, bílá 4100K, 1200Lm | ks | 46 | 658.44 | 30288.24 |  |  | snížená |  | 0 | 0 | 0 | 0 | 0 | 4 | K | 1 | ROZPOCET | 0 | 30288.24 | 0 | 0 | 0 | 2 | 30288.24 | 4 | 32
| PP |  | LED svítidlo výklopné GANYS 15W, bílá 4100K, 1200Lm | [14 empty] | PP | 1
17 | K | NP1 | LED svítidlo nouzové s piktogramem 3W, 1h | ks | 36 | 767 | 27612 |  |  | snížená |  | 0 | 0 | 0 | 0 | 0 | 4 | K | 1 | ROZPOCET | 0 | 27612 | 0 | 0 | 0 | 2 | 27612 | 4 | 34
| PP |  | LED svítidlo nouzové s piktogramem 3W, 1h | [14 empty] | PP | 1
18 | K | N1 | LED svítidlo nouzové s plošnou optikou 3W, 1h | ks | 18 | 1475 | 26550 |  |  | snížená |  | 0 | 0 | 0 | 0 | 0 | 4 | K | 1 | ROZPOCET | 0 | 26550 | 0 | 0 | 0 | 2 | 26550 | 4 | 36
| PP |  | LED svítidlo nouzové s plošnou optikou 3W, 1h | [14 empty] | PP | 1
74 | K | Pol1 | Lišta instalační LHD 60*40 HD | m | 260 | 123.9 | 32214 |  |  | snížená |  | 0 | 0 | 0 | 0 | 0 | 4 | K | 1 | ROZPOCET | 0 | 32214 | 0 | 0 | 0 | 2 | 32214 | 4 | 574835975
| PP |  | Lišta instalační LHD 60*40 HD | [14 empty] | PP | 1
75 | K | Pol2 | VCEOY 75-5,6 | m | 1100 | 14.16 | 15576 |  |  | snížená |  | 0 | 0 | 0 | 0 | 0 | 4 | K | 1 | ROZPOCET | 0 | 15576 | 0 | 0 | 0 | 2 | 15576 | 4 | -694335244
| PP |  | VCEOY 75-5,6 | [14 empty] | PP | 1
76 | K | Pol3 | Krabice do par. žlabu KP PK | ks | 22 | 21.24 | 467.28 |  |  | snížená |  | 0 | 0 | 0 | 0 | 0 | 4 | K | 1 | ROZPOCET | 0 | 467.28 | 0 | 0 | 0 | 2 | 467.28 | 4 | 566459665
| PP |  | Krabice do par. žlabu KP PK | [14 empty] | PP | 1
77 | K | Pol4.1 | 5011-A3303 zásuvka TV+SAT komplet | ks | 22 | 289.1 | 6360.2 |  |  | snížená |  | 0 | 0 | 0 | 0 | 0 | 4 | K | 1 | ROZPOCET | 0 | 6360.2 | 0 | 0 | 0 | 2 | 6360.2 | 4 | 775323915
| PP |  | 5011-A3303 zásuvka TV+SAT komplet | [14 empty] | PP | 1
78 | K | Pol5.1 | Rozvaděč WST 500x400x155mm | ks | 1 | 5415.02 | 5415.02 |  |  | snížená |  | 0 | 0 | 0 | 0 | 0 | 4 | K | 1 | ROZPOCET | 0 | 5415.02 | 0 | 0 | 0 | 2 | 5415.02 | 4 | 1470834116
| PP |  | Rozvaděč WST 500x400x155mm | [14 empty] | PP | 1
79 | K | Pol6.1 | Domovní zesilovač IKUSI NBS 804-C48 | ks | 1 | 4707.02 | 4707.02 |  |  | snížená |  | 0 | 0 | 0 | 0 | 0 | 4 | K | 1 | ROZPOCET | 0 | 4707.02 | 0 | 0 | 0 | 2 | 4707.02 | 4 | 1081102146
| PP |  | Domovní zesilovač IKUSI NBS 804-C48 | [14 empty] | PP | 1
80 | K | Pol7 | Rozbočovač SAT FVS8 8x | ks | 3 | 1239 | 3717 |  |  | snížená |  | 0 | 0 | 0 | 0 | 0 | 4 | K | 1 | ROZPOCET | 0 | 3717 | 0 | 0 | 0 | 2 | 3717 | 4 | 2050150268
| PP |  | Rozbočovač SAT FVS8 8x | [14 empty] | PP | 1
| D | D4 | Rozvaděče - Rozvaděče |  |  |  | 0 |  |  |  |  | 0 |  | 0 |  | 0 | 1 | D | 0 | ROZPOCET | [6 empty] | 0
| D | D5 | RMO-1.1 - RMO-1.1 |  |  |  | 45717.92 |  |  |  |  | 0 |  | 0 |  | 0 | 1 | D | 0 | ROZPOCET | [6 empty] | 45717.92
19 | K | Pol40 | Oceloplechová nástěnná rozvodnice 5x24 | ks | 1 | 7080 | 7080 |  |  | snížená |  | 0 | 0 | 0 | 0 | 0 | 4 | K | 1 | ROZPOCET | 0 | 7080 | 0 | 0 | 0 | 2 | 7080 | 4 | 66
| PP |  | Oceloplechová nástěnná rozvodnice 5x24 | [14 empty] | PP | 1
20 | K | Pol16 | Vypínač 3P/40A | ks | 1 | 637.2 | 637.2 |  |  | snížená |  | 0 | 0 | 0 | 0 | 0 | 4 | K | 1 | ROZPOCET | 0 | 637.2 | 0 | 0 | 0 | 2 | 637.2 | 4 | 68
| PP |  | Vypínač 3P/40A | [14 empty] | PP | 1
21 | K | Pol41 | Svodič přepětí B+C TNS 275/25kA | ks | 1 | 6431 | 6431 |  |  | snížená |  | 0 | 0 | 0 | 0 | 0 | 4 | K | 1 | ROZPOCET | 0 | 6431 | 0 | 0 | 0 | 2 | 6431 | 4 | 70
| PP |  | Svodič přepětí B+C TNS 275/25kA | [14 empty] | PP | 1
22 | K | Pol17 | Jistič s proudovým chráničem B10-003/AC | ks | 1 | 1164.66 | 1164.66 |  |  | snížená |  | 0 | 0 | 0 | 0 | 0 | 4 | K | 1 | ROZPOCET | 0 | 1164.66 | 0 | 0 | 0 | 2 | 1164.66 | 4 | 72
| PP |  | Jistič s proudovým chráničem B10-003/AC | [14 empty] | PP | 1
23 | K | Pol18 | Jistič s proudovým chráničem B16-003/AC | ks | 25 | 1164.66 | 29116.5 |  |  | snížená |  | 0 | 0 | 0 | 0 | 0 | 4 | K | 1 | ROZPOCET | 0 | 29116.5 | 0 | 0 | 0 | 2 | 29116.5 | 4 | 74
| PP |  | Jistič s proudovým chráničem B16-003/AC | [14 empty] | PP | 1
24 | K | Pol19 | Svorka WK2,5 | ks | 52 | 16.52 | 859.04 |  |  | snížená |  | 0 | 0 | 0 | 0 | 0 | 4 | K | 1 | ROZPOCET | 0 | 859.04 | 0 | 0 | 0 | 2 | 859.04 | 4 | 76
| PP |  | Svorka WK2,5 | [14 empty] | PP | 1
25 | K | Pol20 | Svorka WK2,5PE | ks | 26 | 16.52 | 429.52 |  |  | snížená |  | 0 | 0 | 0 | 0 | 0 | 4 | K | 1 | ROZPOCET | 0 | 429.52 | 0 | 0 | 0 | 2 | 429.52 | 4 | 78
| PP |  | Svorka WK2,5PE | [14 empty] | PP | 1
| D | D6 | RMO-2.1 - RMO-2.1 |  |  |  | 45717.92 |  |  |  |  | 0 |  | 0 |  | 0 | 1 | D | 0 | ROZPOCET | [6 empty] | 45717.92
26 | K | Pol40 | Oceloplechová nástěnná rozvodnice 5x24 | ks | 1 | 7080 | 7080 |  |  | snížená |  | 0 | 0 | 0 | 0 | 0 | 4 | K | 1 | ROZPOCET | 0 | 7080 | 0 | 0 | 0 | 2 | 7080 | 4 | 80
| PP |  | Oceloplechová nástěnná rozvodnice 5x24 | [14 empty] | PP | 1
27 | K | Pol16 | Vypínač 3P/40A | ks | 1 | 637.2 | 637.2 |  |  | snížená |  | 0 | 0 | 0 | 0 | 0 | 4 | K | 1 | ROZPOCET | 0 | 637.2 | 0 | 0 | 0 | 2 | 637.2 | 4 | 82
| PP |  | Vypínač 3P/40A | [14 empty] | PP | 1
28 | K | Pol41 | Svodič přepětí B+C TNS 275/25kA | ks | 1 | 6431 | 6431 |  |  | snížená |  | 0 | 0 | 0 | 0 | 0 | 4 | K | 1 | ROZPOCET | 0 | 6431 | 0 | 0 | 0 | 2 | 6431 | 4 | 84
| PP |  | Svodič přepětí B+C TNS 275/25kA | [14 empty] | PP | 1
29 | K | Pol17 | Jistič s proudovým chráničem B10-003/AC | ks | 1 | 1164.66 | 1164.66 |  |  | snížená |  | 0 | 0 | 0 | 0 | 0 | 4 | K | 1 | ROZPOCET | 0 | 1164.66 | 0 | 0 | 0 | 2 | 1164.66 | 4 | 86
| PP |  | Jistič s proudovým chráničem B10-003/AC | [14 empty] | PP | 1
30 | K | Pol18 | Jistič s proudovým chráničem B16-003/AC | ks | 25 | 1164.66 | 29116.5 |  |  | snížená |  | 0 | 0 | 0 | 0 | 0 | 4 | K | 1 | ROZPOCET | 0 | 29116.5 | 0 | 0 | 0 | 2 | 29116.5 | 4 | 88
| PP |  | Jistič s proudovým chráničem B16-003/AC | [14 empty] | PP | 1
31 | K | Pol19 | Svorka WK2,5 | ks | 52 | 16.52 | 859.04 |  |  | snížená |  | 0 | 0 | 0 | 0 | 0 | 4 | K | 1 | ROZPOCET | 0 | 859.04 | 0 | 0 | 0 | 2 | 859.04 | 4 | 90
| PP |  | Svorka WK2,5 | [14 empty] | PP | 1
32 | K | Pol20 | Svorka WK2,5PE | ks | 26 | 16.52 | 429.52 |  |  | snížená |  | 0 | 0 | 0 | 0 | 0 | 4 | K | 1 | ROZPOCET | 0 | 429.52 | 0 | 0 | 0 | 2 | 429.52 | 4 | 92
| PP |  | Svorka WK2,5PE | [14 empty] | PP | 1
| D | D7 | RMO-3.1 - RMO-3.1 |  |  |  | 48146.36 |  |  |  |  | 0 |  | 0 |  | 0 | 1 | D | 0 | ROZPOCET | [6 empty] | 48146.36
33 | K | Pol40 | Oceloplechová nástěnná rozvodnice 5x24 | ks | 1 | 7080 | 7080 |  |  | snížená |  | 0 | 0 | 0 | 0 | 0 | 4 | K | 1 | ROZPOCET | 0 | 7080 | 0 | 0 | 0 | 2 | 7080 | 4 | 94
| PP |  | Oceloplechová nástěnná rozvodnice 5x24 | [14 empty] | PP | 1
34 | K | Pol16 | Vypínač 3P/40A | ks | 1 | 637.2 | 637.2 |  |  | snížená |  | 0 | 0 | 0 | 0 | 0 | 4 | K | 1 | ROZPOCET | 0 | 637.2 | 0 | 0 | 0 | 2 | 637.2 | 4 | 96
| PP |  | Vypínač 3P/40A | [14 empty] | PP | 1
35 | K | Pol41 | Svodič přepětí B+C TNS 275/25kA | ks | 1 | 6431 | 6431 |  |  | snížená |  | 0 | 0 | 0 | 0 | 0 | 4 | K | 1 | ROZPOCET | 0 | 6431 | 0 | 0 | 0 | 2 | 6431 | 4 | 98
| PP |  | Svodič přepětí B+C TNS 275/25kA | [14 empty] | PP | 1
36 | K | Pol17 | Jistič s proudovým chráničem B10-003/AC | ks | 1 | 1164.66 | 1164.66 |  |  | snížená |  | 0 | 0 | 0 | 0 | 0 | 4 | K | 1 | ROZPOCET | 0 | 1164.66 | 0 | 0 | 0 | 2 | 1164.66 | 4 | 100
| PP |  | Jistič s proudovým chráničem B10-003/AC | [14 empty] | PP | 1
37 | K | Pol18 | Jistič s proudovým chráničem B16-003/AC | ks | 27 | 1164.66 | 31445.82 |  |  | snížená |  | 0 | 0 | 0 | 0 | 0 | 4 | K | 1 | ROZPOCET | 0 | 31445.82 | 0 | 0 | 0 | 2 | 31445.82 | 4 | 102
| PP |  | Jistič s proudovým chráničem B16-003/AC | [14 empty] | PP | 1
38 | K | Pol19 | Svorka WK2,5 | ks | 56 | 16.52 | 925.12 |  |  | snížená |  | 0 | 0 | 0 | 0 | 0 | 4 | K | 1 | ROZPOCET | 0 | 925.12 | 0 | 0 | 0 | 2 | 925.12 | 4 | 104
| PP |  | Svorka WK2,5 | [14 empty] | PP | 1
39 | K | Pol20 | Svorka WK2,5PE | ks | 28 | 16.52 | 462.56 |  |  | snížená |  | 0 | 0 | 0 | 0 | 0 | 4 | K | 1 | ROZPOCET | 0 | 462.56 | 0 | 0 | 0 | 2 | 462.56 | 4 | 106
| PP |  | Svorka WK2,5PE | [14 empty] | PP | 1
| D | D8 | Elektromontáže - Elektromontáže |  |  |  | 0 |  |  |  |  | 0 |  | 0 |  | 0 | 1 | D | 0 | ROZPOCET | [6 empty] | 0
| D | D2 | Silnoproud - Silnoproud |  |  |  | 300953.1 |  |  |  |  | 0 |  | 0 |  | 0 | 1 | D | 0 | ROZPOCET | [6 empty] | 300953.1
40 | K | 210 010106 | Lišta elektroinst. z PH, pevná vč. spojek, ohybů, rohů L80 | m | 320 | 35.4 | 11328 |  |  | snížená |  | 0 | 0 | 0 | 0 | 0 | 4 | K | 1 | ROZPOCET | 0 | 11328 | 0 | 0 | 0 | 2 | 11328 | 4 | 108
| PP |  | Lišta elektroinst. z PH, pevná vč. spojek, ohybů, rohů L80 | [14 empty] | PP | 1
41 | K | 210 020352 | Kabel.žlab ze sklolaminátu 100 x 100 mm vč. víka | m | 480 | 94.4 | 45312 |  |  | snížená |  | 0 | 0 | 0 | 0 | 0 | 4 | K | 1 | ROZPOCET | 0 | 45312 | 0 | 0 | 0 | 2 | 45312 | 4 | 110
| PP |  | Kabel.žlab ze sklolaminátu 100 x 100 mm vč. víka | [14 empty] | PP | 1
42 | K | 210 810053 | CYKY-CYKYm 750V do 4*10 pevně uložený | m | 4 | 30.68 | 122.72 |  |  | snížená |  | 0 | 0 | 0 | 0 | 0 | 4 | K | 1 | ROZPOCET | 0 | 122.72 | 0 | 0 | 0 | 2 | 122.72 | 4 | 112
| PP |  | CYKY-CYKYm 750V do 4*10 pevně uložený | [14 empty] | PP | 1
43 | K | 210 810046 | CYKY-CYKYm 750V do 3*2.5 pevně uložený | m | 3120 | 25.96 | 80995.2 |  |  | snížená |  | 0 | 0 | 0 | 0 | 0 | 4 | K | 1 | ROZPOCET | 0 | 80995.2 | 0 | 0 | 0 | 2 | 80995.2 | 4 | 114
| PP |  | CYKY-CYKYm 750V do 3*2.5 pevně uložený | [14 empty] | PP | 1
44 | K | 210 810045 | CYKY-CYKYm 750V do 3*1.5 pevně uložený | m | 880 | 25.96 | 22844.8 |  |  | snížená |  | 0 | 0 | 0 | 0 | 0 | 4 | K | 1 | ROZPOCET | 0 | 22844.8 | 0 | 0 | 0 | 2 | 22844.8 | 4 | 116
| PP |  | CYKY-CYKYm 750V do 3*1.5 pevně uložený | [14 empty] | PP | 1
45 | K | 210 800547 | CY 6 pevně uložený | m | 240 | 23.6 | 5664 |  |  | snížená |  | 0 | 0 | 0 | 0 | 0 | 4 | K | 1 | ROZPOCET | 0 | 5664 | 0 | 0 | 0 | 2 | 5664 | 4 | 118
| PP |  | CY 6 pevně uložený | [14 empty] | PP | 1
46 | K | 210 010301 | Krabice přístrojová bez zapojení | ks | 405 | 23.6 | 9558 |  |  | snížená |  | 0 | 0 | 0 | 0 | 0 | 4 | K | 1 | ROZPOCET | 0 | 9558 | 0 | 0 | 0 | 2 | 9558 | 4 | 120
| PP |  | Krabice přístrojová bez zapojení | [14 empty] | PP | 1
47 | K | 210 010321 | Krabice odbočná s víčkem, svorkovnicí vč. Zapojení | ks | 94 | 47.2 | 4436.8 |  |  | snížená |  | 0 | 0 | 0 | 0 | 0 | 4 | K | 1 | ROZPOCET | 0 | 4436.8 | 0 | 0 | 0 | 2 | 4436.8 | 4 | 122
| PP |  | Krabice odbočná s víčkem, svorkovnicí vč. Zapojení | [14 empty] | PP | 1
48 | K | 210 110001 | Spínač - řazení 1/2 | ks | 68 | 76.7 | 5215.6 |  |  | snížená |  | 0 | 0 | 0 | 0 | 0 | 4 | K | 1 | ROZPOCET | 0 | 5215.6 | 0 | 0 | 0 | 2 | 5215.6 | 4 | 124
| PP |  | Spínač - řazení 1/2 | [14 empty] | PP | 1
49 | K | 210 110006 | Spínač trojpólový 16, 25 A - řazení 3 | ks | 4 | 94.4 | 377.6 |  |  | snížená |  | 0 | 0 | 0 | 0 | 0 | 4 | K | 1 | ROZPOCET | 0 | 377.6 | 0 | 0 | 0 | 2 | 377.6 | 4 | 126
| PP |  | Spínač trojpólový 16, 25 A - řazení 3 | [14 empty] | PP | 1
50 | K | 210 111021 | Domovní zásuvka polozapuštěná 16A 230V | ks | 337 | 76.7 | 25847.9 |  |  | snížená |  | 0 | 0 | 0 | 0 | 0 | 4 | K | 1 | ROZPOCET | 0 | 25847.9 | 0 | 0 | 0 | 2 | 25847.9 | 4 | 128
| PP |  | Domovní zásuvka polozapuštěná 16A 230V | [14 empty] | PP | 1
51 | K | 210 201020 | Svítidla zářivková montáž | ks | 106 | 295 | 31270 |  |  | snížená |  | 0 | 0 | 0 | 0 | 0 | 4 | K | 1 | ROZPOCET | 0 | 31270 | 0 | 0 | 0 | 2 | 31270 | 4 | 130
| PP |  | Svítidla zářivková montáž | [14 empty] | PP | 1
52 | K | 210200043 | Svítidla žárovková nouzové | ks | 54 | 295 | 15930 |  |  | snížená |  | 0 | 0 | 0 | 0 | 0 | 4 | K | 1 | ROZPOCET | 0 | 15930 | 0 | 0 | 0 | 2 | 15930 | 4 | 132
| PP |  | Svítidla žárovková nouzové | [14 empty] | PP | 1
81 | K | Pol8.1 | Lišta elektroinst. z PH, pevná vč. spojek, ohybů, rohů L60 | m | 260 | 35.4 | 9204 |  |  | snížená |  | 0 | 0 | 0 | 0 | 0 | 4 | K | 1 | ROZPOCET | 0 | 9204 | 0 | 0 | 0 | 2 | 9204 | 4 | 1205206446
| PP |  | Lišta elektroinst. z PH, pevná vč. spojek, ohybů, rohů L60 | [14 empty] | PP | 1
82 | K | Pol9.1 | Kabel datový UTP, JYTY, JY(S)TY v trubkách | m | 1100 | 21.24 | 23364 |  |  | snížená |  | 0 | 0 | 0 | 0 | 0 | 4 | K | 1 | ROZPOCET | 0 | 23364 | 0 | 0 | 0 | 2 | 23364 | 4 | 202763825
| PP |  | Kabel datový UTP, JYTY, JY(S)TY v trubkách | [14 empty] | PP | 1
83 | K | Pol10.1 | Krabice přístrojová bez zapojení | ks | 22 | 23.6 | 519.2 |  |  | snížená |  | 0 | 0 | 0 | 0 | 0 | 4 | K | 1 | ROZPOCET | 0 | 519.2 | 0 | 0 | 0 | 2 | 519.2 | 4 | 1966991939
| PP |  | Krabice přístrojová bez zapojení | [14 empty] | PP | 1
84 | K | Pol11.1 | Montáž účastnické zásuvky TV, DATA | ks | 22 | 118 | 2596 |  |  | snížená |  | 0 | 0 | 0 | 0 | 0 | 4 | K | 1 | ROZPOCET | 0 | 2596 | 0 | 0 | 0 | 2 | 2596 | 4 | 1811993650
| PP |  | Montáž účastnické zásuvky TV, DATA | [14 empty] | PP | 1
85 | K | Pol12 | Montáž a zapojení STA skříně | ks | 1 | 5900 | 5900 |  |  | snížená |  | 0 | 0 | 0 | 0 | 0 | 4 | K | 1 | ROZPOCET | 0 | 5900 | 0 | 0 | 0 | 2 | 5900 | 4 | -2010551810
| PP |  | Montáž a zapojení STA skříně | [14 empty] | PP | 1
86 | K | Pol13 | Kabel UTP CAT.6a | m | 22 | 21.24 | 467.28 |  |  | snížená |  | 0 | 0 | 0 | 0 | 0 | 4 | K | 1 | ROZPOCET | 0 | 467.28 | 0 | 0 | 0 | 2 | 467.28 | 4 | 1995367375
| PP |  | Kabel UTP CAT.6a | [14 empty] | PP | 1
| D | D4 | Rozvaděče - Rozvaděče |  |  |  | 0 |  |  |  |  | 0 |  | 0 |  | 0 | 1 | D | 0 | ROZPOCET | [6 empty] | 0
| D | D5 | RMO-1.1 - RMO-1.1 |  |  |  | 8189.2 |  |  |  |  | 0 |  | 0 |  | 0 | 1 | D | 0 | ROZPOCET | [6 empty] | 8189.2
53 | K | 210 190003 | Montáž oceloplechových rozvodnic 100 kg | ks | 1 | 1770 | 1770 |  |  | snížená |  | 0 | 0 | 0 | 0 | 0 | 4 | K | 1 | ROZPOCET | 0 | 1770 | 0 | 0 | 0 | 2 | 1770 | 4 | 150
| PP |  | Montáž oceloplechových rozvodnic 100 kg | [14 empty] | PP | 1
54 | K | I-6703-1 | Svodiče přepětí | ks | 1 | 590 | 590 |  |  | snížená |  | 0 | 0 | 0 | 0 | 0 | 4 | K | 1 | ROZPOCET | 0 | 590 | 0 | 0 | 0 | 2 | 590 | 4 | 152
| PP |  | Svodiče přepětí | [14 empty] | PP | 1
55 | K | E-2000-1 | Jistič jednopólový a trojpólový IJV, IJM | ks | 26 | 118 | 3068 |  |  | snížená |  | 0 | 0 | 0 | 0 | 0 | 4 | K | 1 | ROZPOCET | 0 | 3068 | 0 | 0 | 0 | 2 | 3068 | 4 | 154
| PP |  | Jistič jednopólový a trojpólový IJV, IJM | [14 empty] | PP | 1
56 | K | P-0250-2 | Svorky a svorkovnice zapojené | ks | 78 | 35.4 | 2761.2 |  |  | snížená |  | 0 | 0 | 0 | 0 | 0 | 4 | K | 1 | ROZPOCET | 0 | 2761.2 | 0 | 0 | 0 | 2 | 2761.2 | 4 | 156
| PP |  | Svorky a svorkovnice zapojené | [14 empty] | PP | 1
| D | D6 | RMO-2.1 - RMO-2.1 |  |  |  | 8189.2 |  |  |  |  | 0 |  | 0 |  | 0 | 1 | D | 0 | ROZPOCET | [6 empty] | 8189.2
57 | K | 210 190003 | Montáž oceloplechových rozvodnic 100 kg | ks | 1 | 1770 | 1770 |  |  | snížená |  | 0 | 0 | 0 | 0 | 0 | 4 | K | 1 | ROZPOCET | 0 | 1770 | 0 | 0 | 0 | 2 | 1770 | 4 | 158
| PP |  | Montáž oceloplechových rozvodnic 100 kg | [14 empty] | PP | 1
58 | K | I-6703-1 | Svodiče přepětí | ks | 1 | 590 | 590 |  |  | snížená |  | 0 | 0 | 0 | 0 | 0 | 4 | K | 1 | ROZPOCET | 0 | 590 | 0 | 0 | 0 | 2 | 590 | 4 | 160
| PP |  | Svodiče přepětí | [14 empty] | PP | 1
59 | K | E-2000-1 | Jistič jednopólový a trojpólový IJV, IJM | ks | 26 | 118 | 3068 |  |  | snížená |  | 0 | 0 | 0 | 0 | 0 | 4 | K | 1 | ROZPOCET | 0 | 3068 | 0 | 0 | 0 | 2 | 3068 | 4 | 162
| PP |  | Jistič jednopólový a trojpólový IJV, IJM | [14 empty] | PP | 1
60 | K | P-0250-2 | Svorky a svorkovnice zapojené | ks | 78 | 35.4 | 2761.2 |  |  | snížená |  | 0 | 0 | 0 | 0 | 0 | 4 | K | 1 | ROZPOCET | 0 | 2761.2 | 0 | 0 | 0 | 2 | 2761.2 | 4 | 164
| PP |  | Svorky a svorkovnice zapojené | [14 empty] | PP | 1
| D | D7 | RMO-3.1 - RMO-3.1 |  |  |  | 8637.6 |  |  |  |  | 0 |  | 0 |  | 0 | 1 | D | 0 | ROZPOCET | [6 empty] | 8637.6
61 | K | 210 190003 | Montáž oceloplechových rozvodnic 100 kg | ks | 1 | 1770 | 1770 |  |  | snížená |  | 0 | 0 | 0 | 0 | 0 | 4 | K | 1 | ROZPOCET | 0 | 1770 | 0 | 0 | 0 | 2 | 1770 | 4 | 166
| PP |  | Montáž oceloplechových rozvodnic 100 kg | [14 empty] | PP | 1
62 | K | I-6703-1 | Svodiče přepětí | ks | 1 | 590 | 590 |  |  | snížená |  | 0 | 0 | 0 | 0 | 0 | 4 | K | 1 | ROZPOCET | 0 | 590 | 0 | 0 | 0 | 2 | 590 | 4 | 168
| PP |  | Svodiče přepětí | [14 empty] | PP | 1
63 | K | E-2000-1 | Jistič jednopólový a trojpólový IJV, IJM | ks | 28 | 118 | 3304 |  |  | snížená |  | 0 | 0 | 0 | 0 | 0 | 4 | K | 1 | ROZPOCET | 0 | 3304 | 0 | 0 | 0 | 2 | 3304 | 4 | 170
| PP |  | Jistič jednopólový a trojpólový IJV, IJM | [14 empty] | PP | 1
64 | K | P-0250-2 | Svorky a svorkovnice zapojené | ks | 84 | 35.4 | 2973.6 |  |  | snížená |  | 0 | 0 | 0 | 0 | 0 | 4 | K | 1 | ROZPOCET | 0 | 2973.6 | 0 | 0 | 0 | 2 | 2973.6 | 4 | 172
| PP |  | Svorky a svorkovnice zapojené | [14 empty] | PP | 1
| D | D9 | Práce v HZS - Práce v HZS |  |  |  | 15859.2 |  |  |  |  | 0 |  | 0 |  | 0 | 1 | D | 0 | ROZPOCET | [6 empty] | 15859.2
65 | K | Pol21 | Napojení na svájící instalaci | hod | 48 | 330.4 | 15859.2 |  |  | snížená |  | 0 | 0 | 0 | 0 | 0 | 4 | K | 1 | ROZPOCET | 0 | 15859.2 | 0 | 0 | 0 | 2 | 15859.2 | 4 | 174
| PP |  | Napojení na svájící instalaci | [14 empty] | PP | 1
| D | D10 | Výchozí revize - Výchozí revize |  |  |  | 15576 |  |  |  |  | 0 |  | 0 |  | 0 | 1 | D | 0 | ROZPOCET | [6 empty] | 15576
66 | K | Pol22 | Výchozí revize | hod | 32 | 413 | 13216 |  |  | snížená |  | 0 | 0 | 0 | 0 | 0 | 4 | K | 1 | ROZPOCET | 0 | 13216 | 0 | 0 | 0 | 2 | 13216 | 4 | 176
| PP |  | Výchozí revize | [14 empty] | PP | 1
67 | K | Pol23 | Typové zkoušky rozvaděče | hod | 4 | 590 | 2360 |  |  | snížená |  | 0 | 0 | 0 | 0 | 0 | 4 | K | 1 | ROZPOCET | 0 | 2360 | 0 | 0 | 0 | 2 | 2360 | 4 | 178
| PP |  | Typové zkoušky rozvaděče | [14 empty] | PP | 1
| D | VRN | Vedlejší rozpočtové náklady - Vedlejší rozpočtové náklady |  |  |  | 33040 |  |  |  |  | 0 |  | 0 |  | 0 | 5 | D | 0 | ROZPOCET | [6 empty] | 33040
87 | K | 090001000.R.1 | Ztížené výrobní podmínky | kpl. | 1 | 1180 | 1180 |  |  | snížená |  | 0 | 0 | 0 | 0 | 0 | 1024 | K | 1 | ROZPOCET | 0 | 1180 | 0 | 0 | 0 | 2 | 1180 | 1024 | -1283768736
| PP |  | Ostatní náklady | [14 empty] | PP | 1
88 | K | 090001000.R1.1 | Přidružené pracovní výkony | kpl. | 1 | 11800 | 11800 |  |  | snížená |  | 0 | 0 | 0 | 0 | 0 | 1024 | K | 1 | ROZPOCET | 0 | 11800 | 0 | 0 | 0 | 2 | 11800 | 1024 | 1736347180
| PP |  | Ostatní náklady | [14 empty] | PP | 1
89 | K | 090001000.R2.1 | Drobný materiál | kpl. | 1 | 11800 | 11800 |  |  | snížená |  | 0 | 0 | 0 | 0 | 0 | 1024 | K | 1 | ROZPOCET | 0 | 11800 | 0 | 0 | 0 | 2 | 11800 | 1024 | 904829070
| PP |  | Ostatní náklady | [14 empty] | PP | 1
90 | K | 090001000.R3.1 | Provoz investora | kpl. | 1 | 5900 | 5900 |  |  | snížená |  | 0 | 0 | 0 | 0 | 0 | 1024 | K | 1 | ROZPOCET | 0 | 5900 | 0 | 0 | 0 | 2 | 5900 | 1024 | 41888319
| PP |  | Ostatní náklady | [14 empty] | PP | 1
91 | K | 090001000.R4.1 | Ostatní náklady, PD skut. provedení | kpl. | 1 | 2360 | 2360 |  |  | snížená |  | 0 | 0 | 0 | 0 | 0 | 1024 | K | 1 | ROZPOCET | 0 | 2360 | 0 | 0 | 0 | 2 | 2360 | 1024 | 1316144362
| PP |  | Ostatní náklady, PD skut. provedení | [14 empty] | PP | 1

## 4 - 4NP-položky
{9cfc1b2a-f2e8-4d3d-9605-3b50cac8a734}
1
| KRYCÍ LIST SOUPISU PRACÍ | [7 empty] | v --- níže se nacházejí doplnkové a pomocné údaje k sestavám --- v | [8 empty] | False
Stavba:
Čtyřlístek- udržovací práce DBS
Objekt:
2 - Elektro
Soupis:
4 - 4NP-položky
| KSO: |  |  |  |  | CC-CZ:
| Místo: |  | Ostrava |  |  | Datum: | 19. 11. 2021
| Zadavatel: |  |  |  |  | IČ: | 70631808
|  | Čtyřlístek |  |  |  | DIČ: | CZ70631808
| Uchazeč: |  |  |  |  | IČ: | Vyplň údaj
|  | Vyplň údaj |  |  |  | DIČ: | Vyplň údaj
| Projektant: |  |  |  |  | IČ:
DIČ:
| Zpracovatel: |  |  |  |  | IČ:
DIČ:
Poznámka:
| Cena bez DPH | [5 empty] | 1283756.22
|  |  | Základ daně |  |  | Sazba daně | Výše daně
| DPH | základní | 0 |  |  | 21% | 0
|  | snížená | 1283756.22 |  |  | 15% | 192563.43
|  | zákl. přenesená | 0 |  |  | 21% | 0
|  | sníž. přenesená | 0 |  |  | 15% | 0
|  | nulová | 0 |  |  | 0% | 0
| Cena s DPH |  |  | v | CZK |  | 1476319.65
REKAPITULACE ČLENĚNÍ SOUPISU PRACÍ
Stavba:
Čtyřlístek- udržovací práce DBS
Objekt:
2 - Elektro
Soupis:
4 - 4NP-položky
Místo: |  |  | Ostrava |  |  | Datum: | 19. 11. 2021
Zadavatel: |  |  | Čtyřlístek |  |  | Projektant:
Uchazeč: |  |  | Vyplň údaj |  |  | Zpracovatel:
Kód dílu - Popis | [6 empty] | Cena celkem [CZK]
Náklady stavby celkem | [6 empty] | 1283756.22 | [11 empty] | -1
| D1 - Elektromateriál | [5 empty] | 0
| D2 - Silnoproud | [5 empty] | 796651.04
| D4 - Rozvaděče | [5 empty] | 0
| D5 - RMO-1.1 | [5 empty] | 39646.82
| D6 - RMO-2.1 | [5 empty] | 39646.82
| D7 - RMO-3.1 | [5 empty] | 39646.82
| D8 - Elektromontáže | [5 empty] | 0
| D2 - Silnoproud | [5 empty] | 281068.92
| D4 - Rozvaděče | [5 empty] | 0
| D5 - RMO-1.1 | [5 empty] | 7540.2
| D6 - RMO-2.1 | [5 empty] | 7540.2
| D7 - RMO-3.1 | [5 empty] | 7540.2
| D9 - Práce v HZS | [5 empty] | 15859.2
| D10 - Výchozí revize | [5 empty] | 15576
| VRN - Vedlejší rozpočtové náklady | [5 empty] | 33040
SOUPIS PRACÍ
Stavba:
Čtyřlístek- udržovací práce DBS
Objekt:
2 - Elektro
Soupis:
4 - 4NP-položky
Místo: |  |  | Ostrava |  |  | Datum: | 19. 11. 2021
Zadavatel: |  |  | Čtyřlístek |  |  | Projektant:
Uchazeč: |  |  | Vyplň údaj |  |  | Zpracovatel:
PČ | Typ | Kód | Popis | MJ | Množství | J.cena [CZK] | Cena celkem [CZK] | Cenová soustava |  | DPH | J. Nh [h] | Nh celkem [h] | J. hmotnost [t] | Hmotnost celkem [t] | J. suť [t] | Suť Celkem [t]
Náklady soupisu celkem | [6 empty] | 1283756.22 |  |  |  |  | 0 |  | 0 |  | 0 |  | D | -1 | [7 empty] | 1283756.22
| D | D1 | Elektromateriál - Elektromateriál |  |  |  | 0 |  |  |  |  | 0 |  | 0 |  | 0 | 1 | D | 0 | ROZPOCET | [6 empty] | 0
| D | D2 | Silnoproud - Silnoproud |  |  |  | 796651.04 |  |  |  |  | 0 |  | 0 |  | 0 | 1 | D | 0 | ROZPOCET | [6 empty] | 796651.04
1 | K | Pol24 | Lišta instalační EKE 140*60 HD | m | 320 | 342.2 | 109504 |  |  | snížená |  | 0 | 0 | 0 | 0 | 0 | 4 | K | 1 | ROZPOCET | 0 | 109504 | 0 | 0 | 0 | 2 | 109504 | 4 | 2
| PP |  | Lišta instalační EKE 140*60 HD | [14 empty] | PP | 1
2 | K | Pol25 | Parapetní kanál PK 110X70 D_HD | m | 450 | 451.94 | 203373 |  |  | snížená |  | 0 | 0 | 0 | 0 | 0 | 4 | K | 1 | ROZPOCET | 0 | 203373 | 0 | 0 | 0 | 2 | 203373 | 4 | 4
| PP |  | Parapetní kanál PK 110X70 D_HD | [14 empty] | PP | 1
3 | K | Pol26 | CXKH-R-J 5*10 | m | 4 | 147.5 | 590 |  |  | snížená |  | 0 | 0 | 0 | 0 | 0 | 4 | K | 1 | ROZPOCET | 0 | 590 | 0 | 0 | 0 | 2 | 590 | 4 | 6
| PP |  | CXKH-R-J 5*10 | [14 empty] | PP | 1
4 | K | Pol4 | CXKH-R-J 3* 2.5 | m | 2830 | 37.76 | 106860.8 |  |  | snížená |  | 0 | 0 | 0 | 0 | 0 | 4 | K | 1 | ROZPOCET | 0 | 106860.8 | 0 | 0 | 0 | 2 | 106860.8 | 4 | 8
| PP |  | CXKH-R-J 3* 2.5 | [14 empty] | PP | 1
5 | K | Pol5 | CXKH-R-J 3* 1.5 | m | 980 | 28.32 | 27753.6 |  |  | snížená |  | 0 | 0 | 0 | 0 | 0 | 4 | K | 1 | ROZPOCET | 0 | 27753.6 | 0 | 0 | 0 | 2 | 27753.6 | 4 | 10
| PP |  | CXKH-R-J 3* 1.5 | [14 empty] | PP | 1
6 | K | Pol6 | Vodič HO7V-U 6 Zz | m | 240 | 17.7 | 4248 |  |  | snížená |  | 0 | 0 | 0 | 0 | 0 | 4 | K | 1 | ROZPOCET | 0 | 4248 | 0 | 0 | 0 | 2 | 4248 | 4 | 12
| PP |  | Vodič HO7V-U 6 Zz | [14 empty] | PP | 1
7 | K | Pol27 | Krabice do par. žlabu KP PK | ks | 288 | 21.24 | 6117.12 |  |  | snížená |  | 0 | 0 | 0 | 0 | 0 | 4 | K | 1 | ROZPOCET | 0 | 6117.12 | 0 | 0 | 0 | 2 | 6117.12 | 4 | 14
| PP |  | Krabice do par. žlabu KP PK | [14 empty] | PP | 1
8 | K | Pol8 | Krabice univerzální KU 64/LD HF_HA | ks | 164 | 14.16 | 2322.24 |  |  | snížená |  | 0 | 0 | 0 | 0 | 0 | 4 | K | 1 | ROZPOCET | 0 | 2322.24 | 0 | 0 | 0 | 2 | 2322.24 | 4 | 16
| PP |  | Krabice univerzální KU 64/LD HF_HA | [14 empty] | PP | 1
9 | K | Pol9 | WAGO 222-415 krab.svorka třívodič.2,5 | ks | 810 | 5.9 | 4779 |  |  | snížená |  | 0 | 0 | 0 | 0 | 0 | 4 | K | 1 | ROZPOCET | 0 | 4779 | 0 | 0 | 0 | 2 | 4779 | 4 | 18
| PP |  | WAGO 222-415 krab.svorka třívodič.2,5 | [14 empty] | PP | 1
10 | K | Pol10 | Vypínač osvětlení Č.1 | ks | 68 | 159.3 | 10832.4 |  |  | snížená |  | 0 | 0 | 0 | 0 | 0 | 4 | K | 1 | ROZPOCET | 0 | 10832.4 | 0 | 0 | 0 | 2 | 10832.4 | 4 | 20
| PP |  | Vypínač osvětlení Č.1 | [14 empty] | PP | 1
11 | K | Pol28 | Vypínač servisní 20A | ks | 3 | 177 | 531 |  |  | snížená |  | 0 | 0 | 0 | 0 | 0 | 4 | K | 1 | ROZPOCET | 0 | 531 | 0 | 0 | 0 | 2 | 531 | 4 | 22
| PP |  | Vypínač servisní 20A | [14 empty] | PP | 1
12 | K | Pol11 | Zásuvka vestavná 1*230V/16A | ks | 252 | 159.3 | 40143.6 |  |  | snížená |  | 0 | 0 | 0 | 0 | 0 | 4 | K | 1 | ROZPOCET | 0 | 40143.6 | 0 | 0 | 0 | 2 | 40143.6 | 4 | 24
| PP |  | Zásuvka vestavná 1*230V/16A | [14 empty] | PP | 1
13 | K | Pol29 | Zásuvka vestavná 1*230V/16A SPD T3, zvuková sig. | ks | 36 | 1012.44 | 36447.84 |  |  | snížená |  | 0 | 0 | 0 | 0 | 0 | 4 | K | 1 | ROZPOCET | 0 | 36447.84 | 0 | 0 | 0 | 2 | 36447.84 | 4 | 26
| PP |  | Zásuvka vestavná 1*230V/16A SPD T3, zvuková sig. | [14 empty] | PP | 1
14 | K | A | LED svítidlo přisazené, ESO4000RSKO, 38W, 4400Lm | ks | 40 | 1817.2 | 72688 |  |  | snížená |  | 0 | 0 | 0 | 0 | 0 | 4 | K | 1 | ROZPOCET | 0 | 72688 | 0 | 0 | 0 | 2 | 72688 | 4 | 28
| PP |  | LED svítidlo přisazené, ESO4000RSKO, 38W, 4400Lm | [14 empty] | PP | 1
15 | K | B | LED svítidlo přisazené, ESO2000RSKO, 20W, 2200Lm | ks | 24 | 1475 | 35400 |  |  | snížená |  | 0 | 0 | 0 | 0 | 0 | 4 | K | 1 | ROZPOCET | 0 | 35400 | 0 | 0 | 0 | 2 | 35400 | 4 | 30
| PP |  | LED svítidlo přisazené, ESO2000RSKO, 20W, 2200Lm | [14 empty] | PP | 1
16 | K | LED | LED svítidlo výklopné GANYS 15W, bílá 4100K, 1200Lm | ks | 40 | 658.44 | 26337.6 |  |  | snížená |  | 0 | 0 | 0 | 0 | 0 | 4 | K | 1 | ROZPOCET | 0 | 26337.6 | 0 | 0 | 0 | 2 | 26337.6 | 4 | 32
| PP |  | LED svítidlo výklopné GANYS 15W, bílá 4100K, 1200Lm | [14 empty] | PP | 1
17 | K | NP1 | LED svítidlo nouzové s piktogramem 3W, 1h | ks | 27 | 767 | 20709 |  |  | snížená |  | 0 | 0 | 0 | 0 | 0 | 4 | K | 1 | ROZPOCET | 0 | 20709 | 0 | 0 | 0 | 2 | 20709 | 4 | 34
| PP |  | LED svítidlo nouzové s piktogramem 3W, 1h | [14 empty] | PP | 1
18 | K | N1 | LED svítidlo nouzové s plošnou optikou 3W, 1h | ks | 18 | 1475 | 26550 |  |  | snížená |  | 0 | 0 | 0 | 0 | 0 | 4 | K | 1 | ROZPOCET | 0 | 26550 | 0 | 0 | 0 | 2 | 26550 | 4 | 36
| PP |  | LED svítidlo nouzové s plošnou optikou 3W, 1h | [14 empty] | PP | 1
74 | K | Pol1 | Lišta instalační LHD 60*40 HD | m | 220 | 123.9 | 27258 |  |  | snížená |  | 0 | 0 | 0 | 0 | 0 | 4 | K | 1 | ROZPOCET | 0 | 27258 | 0 | 0 | 0 | 2 | 27258 | 4 | -1007241512
| PP |  | Lišta instalační LHD 60*40 HD | [14 empty] | PP | 1
75 | K | Pol2 | VCEOY 75-5,6 | m | 1000 | 14.16 | 14160 |  |  | snížená |  | 0 | 0 | 0 | 0 | 0 | 4 | K | 1 | ROZPOCET | 0 | 14160 | 0 | 0 | 0 | 2 | 14160 | 4 | -1483616883
| PP |  | VCEOY 75-5,6 | [14 empty] | PP | 1
76 | K | Pol3 | Krabice do par. žlabu KP PK | ks | 20 | 21.24 | 424.8 |  |  | snížená |  | 0 | 0 | 0 | 0 | 0 | 4 | K | 1 | ROZPOCET | 0 | 424.8 | 0 | 0 | 0 | 2 | 424.8 | 4 | -1604285423
| PP |  | Krabice do par. žlabu KP PK | [14 empty] | PP | 1
77 | K | Pol4.1 | 5011-A3303 zásuvka TV+SAT komplet | ks | 20 | 289.1 | 5782 |  |  | snížená |  | 0 | 0 | 0 | 0 | 0 | 4 | K | 1 | ROZPOCET | 0 | 5782 | 0 | 0 | 0 | 2 | 5782 | 4 | 135983692
| PP |  | 5011-A3303 zásuvka TV+SAT komplet | [14 empty] | PP | 1
78 | K | Pol5.1 | Rozvaděč WST 500x400x155mm | ks | 1 | 5415.02 | 5415.02 |  |  | snížená |  | 0 | 0 | 0 | 0 | 0 | 4 | K | 1 | ROZPOCET | 0 | 5415.02 | 0 | 0 | 0 | 2 | 5415.02 | 4 | -750793027
| PP |  | Rozvaděč WST 500x400x155mm | [14 empty] | PP | 1
79 | K | Pol6.1 | Domovní zesilovač IKUSI NBS 804-C48 | ks | 1 | 4707.02 | 4707.02 |  |  | snížená |  | 0 | 0 | 0 | 0 | 0 | 4 | K | 1 | ROZPOCET | 0 | 4707.02 | 0 | 0 | 0 | 2 | 4707.02 | 4 | 1995893335
| PP |  | Domovní zesilovač IKUSI NBS 804-C48 | [14 empty] | PP | 1
80 | K | Pol7 | Rozbočovač SAT FVS8 8x | ks | 3 | 1239 | 3717 |  |  | snížená |  | 0 | 0 | 0 | 0 | 0 | 4 | K | 1 | ROZPOCET | 0 | 3717 | 0 | 0 | 0 | 2 | 3717 | 4 | 942352006
| PP |  | Rozbočovač SAT FVS8 8x | [14 empty] | PP | 1
| D | D4 | Rozvaděče - Rozvaděče |  |  |  | 0 |  |  |  |  | 0 |  | 0 |  | 0 | 1 | D | 0 | ROZPOCET | [6 empty] | 0
| D | D5 | RMO-1.1 - RMO-1.1 |  |  |  | 39646.82 |  |  |  |  | 0 |  | 0 |  | 0 | 1 | D | 0 | ROZPOCET | [6 empty] | 39646.82
19 | K | Pol40 | Oceloplechová nástěnná rozvodnice 5x24 | ks | 1 | 7080 | 7080 |  |  | snížená |  | 0 | 0 | 0 | 0 | 0 | 4 | K | 1 | ROZPOCET | 0 | 7080 | 0 | 0 | 0 | 2 | 7080 | 4 | 66
| PP |  | Oceloplechová nástěnná rozvodnice 5x24 | [14 empty] | PP | 1
20 | K | Pol16 | Vypínač 3P/40A | ks | 1 | 637.2 | 637.2 |  |  | snížená |  | 0 | 0 | 0 | 0 | 0 | 4 | K | 1 | ROZPOCET | 0 | 637.2 | 0 | 0 | 0 | 2 | 637.2 | 4 | 68
| PP |  | Vypínač 3P/40A | [14 empty] | PP | 1
21 | K | Pol41 | Svodič přepětí B+C TNS 275/25kA | ks | 1 | 6431 | 6431 |  |  | snížená |  | 0 | 0 | 0 | 0 | 0 | 4 | K | 1 | ROZPOCET | 0 | 6431 | 0 | 0 | 0 | 2 | 6431 | 4 | 70
| PP |  | Svodič přepětí B+C TNS 275/25kA | [14 empty] | PP | 1
22 | K | Pol17 | Jistič s proudovým chráničem B10-003/AC | ks | 1 | 1164.66 | 1164.66 |  |  | snížená |  | 0 | 0 | 0 | 0 | 0 | 4 | K | 1 | ROZPOCET | 0 | 1164.66 | 0 | 0 | 0 | 2 | 1164.66 | 4 | 72
| PP |  | Jistič s proudovým chráničem B10-003/AC | [14 empty] | PP | 1
23 | K | Pol18 | Jistič s proudovým chráničem B16-003/AC | ks | 20 | 1164.66 | 23293.2 |  |  | snížená |  | 0 | 0 | 0 | 0 | 0 | 4 | K | 1 | ROZPOCET | 0 | 23293.2 | 0 | 0 | 0 | 2 | 23293.2 | 4 | 74
| PP |  | Jistič s proudovým chráničem B16-003/AC | [14 empty] | PP | 1
24 | K | Pol19 | Svorka WK2,5 | ks | 42 | 16.52 | 693.84 |  |  | snížená |  | 0 | 0 | 0 | 0 | 0 | 4 | K | 1 | ROZPOCET | 0 | 693.84 | 0 | 0 | 0 | 2 | 693.84 | 4 | 76
| PP |  | Svorka WK2,5 | [14 empty] | PP | 1
25 | K | Pol20 | Svorka WK2,5PE | ks | 21 | 16.52 | 346.92 |  |  | snížená |  | 0 | 0 | 0 | 0 | 0 | 4 | K | 1 | ROZPOCET | 0 | 346.92 | 0 | 0 | 0 | 2 | 346.92 | 4 | 78
| PP |  | Svorka WK2,5PE | [14 empty] | PP | 1
| D | D6 | RMO-2.1 - RMO-2.1 |  |  |  | 39646.82 |  |  |  |  | 0 |  | 0 |  | 0 | 1 | D | 0 | ROZPOCET | [6 empty] | 39646.82
26 | K | Pol40 | Oceloplechová nástěnná rozvodnice 5x24 | ks | 1 | 7080 | 7080 |  |  | snížená |  | 0 | 0 | 0 | 0 | 0 | 4 | K | 1 | ROZPOCET | 0 | 7080 | 0 | 0 | 0 | 2 | 7080 | 4 | 80
| PP |  | Oceloplechová nástěnná rozvodnice 5x24 | [14 empty] | PP | 1
27 | K | Pol16 | Vypínač 3P/40A | ks | 1 | 637.2 | 637.2 |  |  | snížená |  | 0 | 0 | 0 | 0 | 0 | 4 | K | 1 | ROZPOCET | 0 | 637.2 | 0 | 0 | 0 | 2 | 637.2 | 4 | 82
| PP |  | Vypínač 3P/40A | [14 empty] | PP | 1
28 | K | Pol41 | Svodič přepětí B+C TNS 275/25kA | ks | 1 | 6431 | 6431 |  |  | snížená |  | 0 | 0 | 0 | 0 | 0 | 4 | K | 1 | ROZPOCET | 0 | 6431 | 0 | 0 | 0 | 2 | 6431 | 4 | 84
| PP |  | Svodič přepětí B+C TNS 275/25kA | [14 empty] | PP | 1
29 | K | Pol17 | Jistič s proudovým chráničem B10-003/AC | ks | 1 | 1164.66 | 1164.66 |  |  | snížená |  | 0 | 0 | 0 | 0 | 0 | 4 | K | 1 | ROZPOCET | 0 | 1164.66 | 0 | 0 | 0 | 2 | 1164.66 | 4 | 86
| PP |  | Jistič s proudovým chráničem B10-003/AC | [14 empty] | PP | 1
30 | K | Pol18 | Jistič s proudovým chráničem B16-003/AC | ks | 20 | 1164.66 | 23293.2 |  |  | snížená |  | 0 | 0 | 0 | 0 | 0 | 4 | K | 1 | ROZPOCET | 0 | 23293.2 | 0 | 0 | 0 | 2 | 23293.2 | 4 | 88
| PP |  | Jistič s proudovým chráničem B16-003/AC | [14 empty] | PP | 1
31 | K | Pol19 | Svorka WK2,5 | ks | 42 | 16.52 | 693.84 |  |  | snížená |  | 0 | 0 | 0 | 0 | 0 | 4 | K | 1 | ROZPOCET | 0 | 693.84 | 0 | 0 | 0 | 2 | 693.84 | 4 | 90
| PP |  | Svorka WK2,5 | [14 empty] | PP | 1
32 | K | Pol20 | Svorka WK2,5PE | ks | 21 | 16.52 | 346.92 |  |  | snížená |  | 0 | 0 | 0 | 0 | 0 | 4 | K | 1 | ROZPOCET | 0 | 346.92 | 0 | 0 | 0 | 2 | 346.92 | 4 | 92
| PP |  | Svorka WK2,5PE | [14 empty] | PP | 1
| D | D7 | RMO-3.1 - RMO-3.1 |  |  |  | 39646.82 |  |  |  |  | 0 |  | 0 |  | 0 | 1 | D | 0 | ROZPOCET | [6 empty] | 39646.82
33 | K | Pol40 | Oceloplechová nástěnná rozvodnice 5x24 | ks | 1 | 7080 | 7080 |  |  | snížená |  | 0 | 0 | 0 | 0 | 0 | 4 | K | 1 | ROZPOCET | 0 | 7080 | 0 | 0 | 0 | 2 | 7080 | 4 | 94
| PP |  | Oceloplechová nástěnná rozvodnice 5x24 | [14 empty] | PP | 1
34 | K | Pol16 | Vypínač 3P/40A | ks | 1 | 637.2 | 637.2 |  |  | snížená |  | 0 | 0 | 0 | 0 | 0 | 4 | K | 1 | ROZPOCET | 0 | 637.2 | 0 | 0 | 0 | 2 | 637.2 | 4 | 96
| PP |  | Vypínač 3P/40A | [14 empty] | PP | 1
35 | K | Pol41 | Svodič přepětí B+C TNS 275/25kA | ks | 1 | 6431 | 6431 |  |  | snížená |  | 0 | 0 | 0 | 0 | 0 | 4 | K | 1 | ROZPOCET | 0 | 6431 | 0 | 0 | 0 | 2 | 6431 | 4 | 98
| PP |  | Svodič přepětí B+C TNS 275/25kA | [14 empty] | PP | 1
36 | K | Pol17 | Jistič s proudovým chráničem B10-003/AC | ks | 1 | 1164.66 | 1164.66 |  |  | snížená |  | 0 | 0 | 0 | 0 | 0 | 4 | K | 1 | ROZPOCET | 0 | 1164.66 | 0 | 0 | 0 | 2 | 1164.66 | 4 | 100
| PP |  | Jistič s proudovým chráničem B10-003/AC | [14 empty] | PP | 1
37 | K | Pol18 | Jistič s proudovým chráničem B16-003/AC | ks | 20 | 1164.66 | 23293.2 |  |  | snížená |  | 0 | 0 | 0 | 0 | 0 | 4 | K | 1 | ROZPOCET | 0 | 23293.2 | 0 | 0 | 0 | 2 | 23293.2 | 4 | 102
| PP |  | Jistič s proudovým chráničem B16-003/AC | [14 empty] | PP | 1
38 | K | Pol19 | Svorka WK2,5 | ks | 42 | 16.52 | 693.84 |  |  | snížená |  | 0 | 0 | 0 | 0 | 0 | 4 | K | 1 | ROZPOCET | 0 | 693.84 | 0 | 0 | 0 | 2 | 693.84 | 4 | 104
| PP |  | Svorka WK2,5 | [14 empty] | PP | 1
39 | K | Pol20 | Svorka WK2,5PE | ks | 21 | 16.52 | 346.92 |  |  | snížená |  | 0 | 0 | 0 | 0 | 0 | 4 | K | 1 | ROZPOCET | 0 | 346.92 | 0 | 0 | 0 | 2 | 346.92 | 4 | 106
| PP |  | Svorka WK2,5PE | [14 empty] | PP | 1
| D | D8 | Elektromontáže - Elektromontáže |  |  |  | 0 |  |  |  |  | 0 |  | 0 |  | 0 | 1 | D | 0 | ROZPOCET | [6 empty] | 0
| D | D2 | Silnoproud - Silnoproud |  |  |  | 281068.92 |  |  |  |  | 0 |  | 0 |  | 0 | 1 | D | 0 | ROZPOCET | [6 empty] | 281068.92
40 | K | 210 010106 | Lišta elektroinst. z PH, pevná vč. spojek, ohybů, rohů L80 | m | 320 | 35.4 | 11328 |  |  | snížená |  | 0 | 0 | 0 | 0 | 0 | 4 | K | 1 | ROZPOCET | 0 | 11328 | 0 | 0 | 0 | 2 | 11328 | 4 | 108
| PP |  | Lišta elektroinst. z PH, pevná vč. spojek, ohybů, rohů L80 | [14 empty] | PP | 1
41 | K | 210 020352 | Kabel.žlab ze sklolaminátu 100 x 100 mm vč. víka | m | 450 | 94.4 | 42480 |  |  | snížená |  | 0 | 0 | 0 | 0 | 0 | 4 | K | 1 | ROZPOCET | 0 | 42480 | 0 | 0 | 0 | 2 | 42480 | 4 | 110
| PP |  | Kabel.žlab ze sklolaminátu 100 x 100 mm vč. víka | [14 empty] | PP | 1
42 | K | 210 810053 | CYKY-CYKYm 750V do 4*10 pevně uložený | m | 4 | 30.68 | 122.72 |  |  | snížená |  | 0 | 0 | 0 | 0 | 0 | 4 | K | 1 | ROZPOCET | 0 | 122.72 | 0 | 0 | 0 | 2 | 122.72 | 4 | 112
| PP |  | CYKY-CYKYm 750V do 4*10 pevně uložený | [14 empty] | PP | 1
43 | K | 210 810046 | CYKY-CYKYm 750V do 3*2.5 pevně uložený | m | 2830 | 25.96 | 73466.8 |  |  | snížená |  | 0 | 0 | 0 | 0 | 0 | 4 | K | 1 | ROZPOCET | 0 | 73466.8 | 0 | 0 | 0 | 2 | 73466.8 | 4 | 114
| PP |  | CYKY-CYKYm 750V do 3*2.5 pevně uložený | [14 empty] | PP | 1
44 | K | 210 810045 | CYKY-CYKYm 750V do 3*1.5 pevně uložený | m | 980 | 25.96 | 25440.8 |  |  | snížená |  | 0 | 0 | 0 | 0 | 0 | 4 | K | 1 | ROZPOCET | 0 | 25440.8 | 0 | 0 | 0 | 2 | 25440.8 | 4 | 116
| PP |  | CYKY-CYKYm 750V do 3*1.5 pevně uložený | [14 empty] | PP | 1
45 | K | 210 800547 | CY 6 pevně uložený | m | 240 | 23.6 | 5664 |  |  | snížená |  | 0 | 0 | 0 | 0 | 0 | 4 | K | 1 | ROZPOCET | 0 | 5664 | 0 | 0 | 0 | 2 | 5664 | 4 | 118
| PP |  | CY 6 pevně uložený | [14 empty] | PP | 1
46 | K | 210 010301 | Krabice přístrojová bez zapojení | ks | 356 | 23.6 | 8401.6 |  |  | snížená |  | 0 | 0 | 0 | 0 | 0 | 4 | K | 1 | ROZPOCET | 0 | 8401.6 | 0 | 0 | 0 | 2 | 8401.6 | 4 | 120
| PP |  | Krabice přístrojová bez zapojení | [14 empty] | PP | 1
47 | K | 210 010321 | Krabice odbočná s víčkem, svorkovnicí vč. Zapojení | ks | 94 | 47.2 | 4436.8 |  |  | snížená |  | 0 | 0 | 0 | 0 | 0 | 4 | K | 1 | ROZPOCET | 0 | 4436.8 | 0 | 0 | 0 | 2 | 4436.8 | 4 | 122
| PP |  | Krabice odbočná s víčkem, svorkovnicí vč. Zapojení | [14 empty] | PP | 1
48 | K | 210 110001 | Spínač - řazení 1/2 | ks | 68 | 76.7 | 5215.6 |  |  | snížená |  | 0 | 0 | 0 | 0 | 0 | 4 | K | 1 | ROZPOCET | 0 | 5215.6 | 0 | 0 | 0 | 2 | 5215.6 | 4 | 124
| PP |  | Spínač - řazení 1/2 | [14 empty] | PP | 1
49 | K | 210 110006 | Spínač trojpólový 16, 25 A - řazení 3 | ks | 3 | 94.4 | 283.2 |  |  | snížená |  | 0 | 0 | 0 | 0 | 0 | 4 | K | 1 | ROZPOCET | 0 | 283.2 | 0 | 0 | 0 | 2 | 283.2 | 4 | 126
| PP |  | Spínač trojpólový 16, 25 A - řazení 3 | [14 empty] | PP | 1
50 | K | 210 111021 | Domovní zásuvka polozapuštěná 16A 230V | ks | 288 | 76.7 | 22089.6 |  |  | snížená |  | 0 | 0 | 0 | 0 | 0 | 4 | K | 1 | ROZPOCET | 0 | 22089.6 | 0 | 0 | 0 | 2 | 22089.6 | 4 | 128
| PP |  | Domovní zásuvka polozapuštěná 16A 230V | [14 empty] | PP | 1
51 | K | 210 201020 | Svítidla zářivková montáž | ks | 104 | 295 | 30680 |  |  | snížená |  | 0 | 0 | 0 | 0 | 0 | 4 | K | 1 | ROZPOCET | 0 | 30680 | 0 | 0 | 0 | 2 | 30680 | 4 | 130
| PP |  | Svítidla zářivková montáž | [14 empty] | PP | 1
52 | K | 210200043 | Svítidla žárovková nouzové | ks | 45 | 295 | 13275 |  |  | snížená |  | 0 | 0 | 0 | 0 | 0 | 4 | K | 1 | ROZPOCET | 0 | 13275 | 0 | 0 | 0 | 2 | 13275 | 4 | 132
| PP |  | Svítidla žárovková nouzové | [14 empty] | PP | 1
81 | K | Pol8.1 | Lišta elektroinst. z PH, pevná vč. spojek, ohybů, rohů L60 | m | 220 | 35.4 | 7788 |  |  | snížená |  | 0 | 0 | 0 | 0 | 0 | 4 | K | 1 | ROZPOCET | 0 | 7788 | 0 | 0 | 0 | 2 | 7788 | 4 | -1542133947
| PP |  | Lišta elektroinst. z PH, pevná vč. spojek, ohybů, rohů L60 | [14 empty] | PP | 1
82 | K | Pol9.1 | Kabel datový UTP, JYTY, JY(S)TY v trubkách | m | 1000 | 21.24 | 21240 |  |  | snížená |  | 0 | 0 | 0 | 0 | 0 | 4 | K | 1 | ROZPOCET | 0 | 21240 | 0 | 0 | 0 | 2 | 21240 | 4 | -604439699
| PP |  | Kabel datový UTP, JYTY, JY(S)TY v trubkách | [14 empty] | PP | 1
83 | K | Pol10.1 | Krabice přístrojová bez zapojení | ks | 20 | 23.6 | 472 |  |  | snížená |  | 0 | 0 | 0 | 0 | 0 | 4 | K | 1 | ROZPOCET | 0 | 472 | 0 | 0 | 0 | 2 | 472 | 4 | 806696935
| PP |  | Krabice přístrojová bez zapojení | [14 empty] | PP | 1
84 | K | Pol11.1 | Montáž účastnické zásuvky TV, DATA | ks | 20 | 118 | 2360 |  |  | snížená |  | 0 | 0 | 0 | 0 | 0 | 4 | K | 1 | ROZPOCET | 0 | 2360 | 0 | 0 | 0 | 2 | 2360 | 4 | -4790553
| PP |  | Montáž účastnické zásuvky TV, DATA | [14 empty] | PP | 1
85 | K | Pol12 | Montáž a zapojení STA skříně | ks | 1 | 5900 | 5900 |  |  | snížená |  | 0 | 0 | 0 | 0 | 0 | 4 | K | 1 | ROZPOCET | 0 | 5900 | 0 | 0 | 0 | 2 | 5900 | 4 | -1215021983
| PP |  | Montáž a zapojení STA skříně | [14 empty] | PP | 1
86 | K | Pol13 | Kabel UTP CAT.6a | m | 20 | 21.24 | 424.8 |  |  | snížená |  | 0 | 0 | 0 | 0 | 0 | 4 | K | 1 | ROZPOCET | 0 | 424.8 | 0 | 0 | 0 | 2 | 424.8 | 4 | -786964010
| PP |  | Kabel UTP CAT.6a | [14 empty] | PP | 1
| D | D4 | Rozvaděče - Rozvaděče |  |  |  | 0 |  |  |  |  | 0 |  | 0 |  | 0 | 1 | D | 0 | ROZPOCET | [6 empty] | 0
| D | D5 | RMO-1.1 - RMO-1.1 |  |  |  | 7540.2 |  |  |  |  | 0 |  | 0 |  | 0 | 1 | D | 0 | ROZPOCET | [6 empty] | 7540.2
53 | K | 210 190003 | Montáž oceloplechových rozvodnic 100 kg | ks | 1 | 1770 | 1770 |  |  | snížená |  | 0 | 0 | 0 | 0 | 0 | 4 | K | 1 | ROZPOCET | 0 | 1770 | 0 | 0 | 0 | 2 | 1770 | 4 | 150
| PP |  | Montáž oceloplechových rozvodnic 100 kg | [14 empty] | PP | 1
54 | K | I-6703-1 | Svodiče přepětí | ks | 1 | 590 | 590 |  |  | snížená |  | 0 | 0 | 0 | 0 | 0 | 4 | K | 1 | ROZPOCET | 0 | 590 | 0 | 0 | 0 | 2 | 590 | 4 | 152
| PP |  | Svodiče přepětí | [14 empty] | PP | 1
55 | K | E-2000-1 | Jistič jednopólový a trojpólový IJV, IJM | ks | 25 | 118 | 2950 |  |  | snížená |  | 0 | 0 | 0 | 0 | 0 | 4 | K | 1 | ROZPOCET | 0 | 2950 | 0 | 0 | 0 | 2 | 2950 | 4 | 154
| PP |  | Jistič jednopólový a trojpólový IJV, IJM | [14 empty] | PP | 1
56 | K | P-0250-2 | Svorky a svorkovnice zapojené | ks | 63 | 35.4 | 2230.2 |  |  | snížená |  | 0 | 0 | 0 | 0 | 0 | 4 | K | 1 | ROZPOCET | 0 | 2230.2 | 0 | 0 | 0 | 2 | 2230.2 | 4 | 156
| PP |  | Svorky a svorkovnice zapojené | [14 empty] | PP | 1
| D | D6 | RMO-2.1 - RMO-2.1 |  |  |  | 7540.2 |  |  |  |  | 0 |  | 0 |  | 0 | 1 | D | 0 | ROZPOCET | [6 empty] | 7540.2
57 | K | 210 190003 | Montáž oceloplechových rozvodnic 100 kg | ks | 1 | 1770 | 1770 |  |  | snížená |  | 0 | 0 | 0 | 0 | 0 | 4 | K | 1 | ROZPOCET | 0 | 1770 | 0 | 0 | 0 | 2 | 1770 | 4 | 158
| PP |  | Montáž oceloplechových rozvodnic 100 kg | [14 empty] | PP | 1
58 | K | I-6703-1 | Svodiče přepětí | ks | 1 | 590 | 590 |  |  | snížená |  | 0 | 0 | 0 | 0 | 0 | 4 | K | 1 | ROZPOCET | 0 | 590 | 0 | 0 | 0 | 2 | 590 | 4 | 160
| PP |  | Svodiče přepětí | [14 empty] | PP | 1
59 | K | E-2000-1 | Jistič jednopólový a trojpólový IJV, IJM | ks | 25 | 118 | 2950 |  |  | snížená |  | 0 | 0 | 0 | 0 | 0 | 4 | K | 1 | ROZPOCET | 0 | 2950 | 0 | 0 | 0 | 2 | 2950 | 4 | 162
| PP |  | Jistič jednopólový a trojpólový IJV, IJM | [14 empty] | PP | 1
60 | K | P-0250-2 | Svorky a svorkovnice zapojené | ks | 63 | 35.4 | 2230.2 |  |  | snížená |  | 0 | 0 | 0 | 0 | 0 | 4 | K | 1 | ROZPOCET | 0 | 2230.2 | 0 | 0 | 0 | 2 | 2230.2 | 4 | 164
| PP |  | Svorky a svorkovnice zapojené | [14 empty] | PP | 1
| D | D7 | RMO-3.1 - RMO-3.1 |  |  |  | 7540.2 |  |  |  |  | 0 |  | 0 |  | 0 | 1 | D | 0 | ROZPOCET | [6 empty] | 7540.2
61 | K | 210 190003 | Montáž oceloplechových rozvodnic 100 kg | ks | 1 | 1770 | 1770 |  |  | snížená |  | 0 | 0 | 0 | 0 | 0 | 4 | K | 1 | ROZPOCET | 0 | 1770 | 0 | 0 | 0 | 2 | 1770 | 4 | 166
| PP |  | Montáž oceloplechových rozvodnic 100 kg | [14 empty] | PP | 1
62 | K | I-6703-1 | Svodiče přepětí | ks | 1 | 590 | 590 |  |  | snížená |  | 0 | 0 | 0 | 0 | 0 | 4 | K | 1 | ROZPOCET | 0 | 590 | 0 | 0 | 0 | 2 | 590 | 4 | 168
| PP |  | Svodiče přepětí | [14 empty] | PP | 1
63 | K | E-2000-1 | Jistič jednopólový a trojpólový IJV, IJM | ks | 25 | 118 | 2950 |  |  | snížená |  | 0 | 0 | 0 | 0 | 0 | 4 | K | 1 | ROZPOCET | 0 | 2950 | 0 | 0 | 0 | 2 | 2950 | 4 | 170
| PP |  | Jistič jednopólový a trojpólový IJV, IJM | [14 empty] | PP | 1
64 | K | P-0250-2 | Svorky a svorkovnice zapojené | ks | 63 | 35.4 | 2230.2 |  |  | snížená |  | 0 | 0 | 0 | 0 | 0 | 4 | K | 1 | ROZPOCET | 0 | 2230.2 | 0 | 0 | 0 | 2 | 2230.2 | 4 | 172
| PP |  | Svorky a svorkovnice zapojené | [14 empty] | PP | 1
| D | D9 | Práce v HZS - Práce v HZS |  |  |  | 15859.2 |  |  |  |  | 0 |  | 0 |  | 0 | 1 | D | 0 | ROZPOCET | [6 empty] | 15859.2
65 | K | Pol21 | Napojení na svájící instalaci | hod | 48 | 330.4 | 15859.2 |  |  | snížená |  | 0 | 0 | 0 | 0 | 0 | 4 | K | 1 | ROZPOCET | 0 | 15859.2 | 0 | 0 | 0 | 2 | 15859.2 | 4 | 174
| PP |  | Napojení na svájící instalaci | [14 empty] | PP | 1
| D | D10 | Výchozí revize - Výchozí revize |  |  |  | 15576 |  |  |  |  | 0 |  | 0 |  | 0 | 1 | D | 0 | ROZPOCET | [6 empty] | 15576
66 | K | Pol22 | Výchozí revize | hod | 32 | 413 | 13216 |  |  | snížená |  | 0 | 0 | 0 | 0 | 0 | 4 | K | 1 | ROZPOCET | 0 | 13216 | 0 | 0 | 0 | 2 | 13216 | 4 | 176
| PP |  | Výchozí revize | [14 empty] | PP | 1
67 | K | Pol23 | Typové zkoušky rozvaděče | hod | 4 | 590 | 2360 |  |  | snížená |  | 0 | 0 | 0 | 0 | 0 | 4 | K | 1 | ROZPOCET | 0 | 2360 | 0 | 0 | 0 | 2 | 2360 | 4 | 178
| PP |  | Typové zkoušky rozvaděče | [14 empty] | PP | 1
| D | VRN | Vedlejší rozpočtové náklady - Vedlejší rozpočtové náklady |  |  |  | 33040 |  |  |  |  | 0 |  | 0 |  | 0 | 5 | D | 0 | ROZPOCET | [6 empty] | 33040
87 | K | 090001000.R.1 | Ztížené výrobní podmínky | kpl. | 1 | 1180 | 1180 |  |  | snížená |  | 0 | 0 | 0 | 0 | 0 | 1024 | K | 1 | ROZPOCET | 0 | 1180 | 0 | 0 | 0 | 2 | 1180 | 1024 | 1002263206
| PP |  | Ostatní náklady | [14 empty] | PP | 1
88 | K | 090001000.R1.1 | Přidružené pracovní výkony | kpl. | 1 | 11800 | 11800 |  |  | snížená |  | 0 | 0 | 0 | 0 | 0 | 1024 | K | 1 | ROZPOCET | 0 | 11800 | 0 | 0 | 0 | 2 | 11800 | 1024 | -385739922
| PP |  | Ostatní náklady | [14 empty] | PP | 1
89 | K | 090001000.R2.1 | Drobný materiál | kpl. | 1 | 11800 | 11800 |  |  | snížená |  | 0 | 0 | 0 | 0 | 0 | 1024 | K | 1 | ROZPOCET | 0 | 11800 | 0 | 0 | 0 | 2 | 11800 | 1024 | -894111173
| PP |  | Ostatní náklady | [14 empty] | PP | 1
90 | K | 090001000.R3.1 | Provoz investora | kpl. | 1 | 5900 | 5900 |  |  | snížená |  | 0 | 0 | 0 | 0 | 0 | 1024 | K | 1 | ROZPOCET | 0 | 5900 | 0 | 0 | 0 | 2 | 5900 | 1024 | -568683634
| PP |  | Ostatní náklady | [14 empty] | PP | 1
91 | K | 090001000.R4.1 | Ostatní náklady, PD skut. provedení | kpl. | 1 | 2360 | 2360 |  |  | snížená |  | 0 | 0 | 0 | 0 | 0 | 1024 | K | 1 | ROZPOCET | 0 | 2360 | 0 | 0 | 0 | 2 | 2360 | 1024 | 1368976511
| PP |  | Ostatní náklady, PD skut. provedení | [14 empty] | PP | 1

## 3 - ZTI
{471a967b-910c-4981-b6d1-dc8ff950fad6}
1
| KRYCÍ LIST SOUPISU PRACÍ | [7 empty] | v --- níže se nacházejí doplnkové a pomocné údaje k sestavám --- v | [8 empty] | False
Stavba:
Čtyřlístek- udržovací práce DBS
Objekt:
3 - ZTI
| KSO: |  |  |  |  | CC-CZ:
| Místo: |  | Ostrava |  |  | Datum: | 19. 11. 2021
| Zadavatel: |  |  |  |  | IČ: | 70631808
|  | Čtyřlístek |  |  |  | DIČ: | CZ70631808
| Uchazeč: |  |  |  |  | IČ: | Vyplň údaj
|  | Vyplň údaj |  |  |  | DIČ: | Vyplň údaj
| Projektant: |  |  |  |  | IČ:
DIČ:
| Zpracovatel: |  |  |  |  | IČ:
DIČ:
Poznámka:
| Cena bez DPH | [5 empty] | 218292.44
|  |  | Základ daně |  |  | Sazba daně | Výše daně
| DPH | základní | 0 |  |  | 21% | 0
|  | snížená | 218292.44 |  |  | 15% | 32743.87
|  | zákl. přenesená | 0 |  |  | 21% | 0
|  | sníž. přenesená | 0 |  |  | 15% | 0
|  | nulová | 0 |  |  | 0% | 0
| Cena s DPH |  |  | v | CZK |  | 251036.31
REKAPITULACE ČLENĚNÍ SOUPISU PRACÍ
Stavba:
Čtyřlístek- udržovací práce DBS
Objekt:
3 - ZTI
Místo: |  |  | Ostrava |  |  | Datum: | 19. 11. 2021
Zadavatel: |  |  | Čtyřlístek |  |  | Projektant:
Uchazeč: |  |  | Vyplň údaj |  |  | Zpracovatel:
Kód dílu - Popis | [6 empty] | Cena celkem [CZK]
Náklady stavby celkem | [6 empty] | 218292.44 | [11 empty] | -1
| PSV - Práce a dodávky PSV | [5 empty] | 209206.44
| 722 - Zdravotechnika - vnitřní vodovod | [5 empty] | 209206.44
| HZS - Hodinové zúčtovací sazby | [5 empty] | 6726
| VRN - Vedlejší rozpočtové náklady | [5 empty] | 2360
| VRN3 - Zařízení staveniště | [5 empty] | 1180
| VRN6 - Územní vlivy | [5 empty] | 1180
SOUPIS PRACÍ
Stavba:
Čtyřlístek- udržovací práce DBS
Objekt:
3 - ZTI
Místo: |  |  | Ostrava |  |  | Datum: | 19. 11. 2021
Zadavatel: |  |  | Čtyřlístek |  |  | Projektant:
Uchazeč: |  |  | Vyplň údaj |  |  | Zpracovatel:
PČ | Typ | Kód | Popis | MJ | Množství | J.cena [CZK] | Cena celkem [CZK] | Cenová soustava |  | DPH | J. Nh [h] | Nh celkem [h] | J. hmotnost [t] | Hmotnost celkem [t] | J. suť [t] | Suť Celkem [t]
Náklady soupisu celkem | [6 empty] | 218292.44 |  |  |  |  | 0 |  | 0.16548 |  | 0.00884 |  | D | -1 | [10 empty] | 218292.44
| D | PSV | Práce a dodávky PSV - Práce a dodávky PSV |  |  |  | 209206.44 |  |  |  |  | 0 |  | 0.16548 |  | 0.00884 | 2 | D | 0 |  |  |  | ROZPOCET | [6 empty] | 209206.44
| D | 722 | Zdravotechnika - vnitřní vodovod - Zdravotechnika - vnitřní vodovod |  |  |  | 209206.44 |  |  |  |  | 0 |  | 0.16548 |  | 0.00884 | 2 | D | 1 |  |  |  | ROZPOCET | [6 empty] | 209206.44
1 | K | 722130919 | Potrubí pozinkované závitové přeřezání ocelové trubky DN přes 50 do 100 | kus | 2 | 590 | 1180 | CS ÚRS 2021 02 |  | snížená |  | 0 | 0 | 0 | 0 | 0 | 16 | K | 2 |  |  |  | ROZPOCET | 0 | 1180 | 0 | 0 | 0 | 2 | 1180 | 16 | 1511975116
| PP |  | Opravy vodovodního potrubí z ocelových trubek pozinkovaných závitových přeřezání ocelové trubky přes 50 do DN 100 | [14 empty] | PP | 2
| Online PSC |  | https://podminky.urs.cz/item/CS_URS_2021_02/722130919 | [14 empty] | Online PSC | 2
2 | K | 722131938 | Potrubí pozinkované závitové propojení potrubí DN 80 | kus | 2 | 590 | 1180 | CS ÚRS 2021 02 |  | snížená |  | 0 | 0.00389 | 0.00778 | 0 | 0 | 16 | K | 2 |  |  |  | ROZPOCET | 0 | 1180 | 0 | 0 | 0 | 2 | 1180 | 16 | 653403679
| PP |  | Opravy vodovodního potrubí z ocelových trubek pozinkovaných závitových propojení dosavadního potrubí DN 80 | [14 empty] | PP | 2
| Online PSC |  | https://podminky.urs.cz/item/CS_URS_2021_02/722131938 | [14 empty] | Online PSC | 2
3 | K | 722170801 | Demontáž rozvodů vody z plastů D do 25 | m | 15 | 141.6 | 2124 | CS ÚRS 2021 02 |  | snížená |  | 0 | 0 | 0 | 0.00028 | 0.0042 | 16 | K | 2 |  |  |  | ROZPOCET | 0 | 2124 | 0 | 0 | 0 | 2 | 2124 | 16 | 1211629531
| PP |  | Demontáž rozvodů vody z plastů do Ø 25 mm | [14 empty] | PP | 2
| Online PSC |  | https://podminky.urs.cz/item/CS_URS_2021_02/722170801 | [14 empty] | Online PSC | 2
4 | K | 722170804 | Demontáž rozvodů vody z plastů D přes 25 do 50 | m | 16 | 177 | 2832 | CS ÚRS 2021 02 |  | snížená |  | 0 | 0 | 0 | 0.00029 | 0.00464 | 16 | K | 2 |  |  |  | ROZPOCET | 0 | 2832 | 0 | 0 | 0 | 2 | 2832 | 16 | 1512669530
| PP |  | Demontáž rozvodů vody z plastů přes 25 do Ø 50 mm | [14 empty] | PP | 2
| Online PSC |  | https://podminky.urs.cz/item/CS_URS_2021_02/722170804 | [14 empty] | Online PSC | 2
5 | K | 722171912 | Potrubí plastové odříznutí trubky D přes 16 do 20 mm | kus | 18 | 118 | 2124 | CS ÚRS 2021 02 |  | snížená |  | 0 | 0 | 0 | 0 | 0 | 16 | K | 2 |  |  |  | ROZPOCET | 0 | 2124 | 0 | 0 | 0 | 2 | 2124 | 16 | 824867949
| PP |  | Odříznutí trubky nebo tvarovky u rozvodů vody z plastů D přes 16 do 20 mm | [14 empty] | PP | 2
| Online PSC |  | https://podminky.urs.cz/item/CS_URS_2021_02/722171912 | [14 empty] | Online PSC | 2
| VV |  | 2+3+13 |  | 18 | [12 empty] | VV | 2 | 2 | True | 0 | ROZPOCET
| VV |  | Součet |  | 18 | [12 empty] | VV | 2 | 4 | True | 1 | ROZPOCET
6 | K | 722171913 | Potrubí plastové odříznutí trubky D přes 20 do 25 mm | kus | 12 | 118 | 1416 | CS ÚRS 2021 02 |  | snížená |  | 0 | 0 | 0 | 0 | 0 | 16 | K | 2 |  |  |  | ROZPOCET | 0 | 1416 | 0 | 0 | 0 | 2 | 1416 | 16 | -327834974
| PP |  | Odříznutí trubky nebo tvarovky u rozvodů vody z plastů D přes 20 do 25 mm | [14 empty] | PP | 2
| Online PSC |  | https://podminky.urs.cz/item/CS_URS_2021_02/722171913 | [14 empty] | Online PSC | 2
| VV |  | 5+3+4 |  | 12 | [12 empty] | VV | 2 | 2 | True | 0 | ROZPOCET
| VV |  | Součet |  | 12 | [12 empty] | VV | 2 | 4 | True | 1 | ROZPOCET
7 | K | 722171914 | Potrubí plastové odříznutí trubky D přes 25 do 32 mm | kus | 6 | 118 | 708 | CS ÚRS 2021 02 |  | snížená |  | 0 | 0 | 0 | 0 | 0 | 16 | K | 2 |  |  |  | ROZPOCET | 0 | 708 | 0 | 0 | 0 | 2 | 708 | 16 | -1480415489
| PP |  | Odříznutí trubky nebo tvarovky u rozvodů vody z plastů D přes 25 do 32 mm | [14 empty] | PP | 2
| Online PSC |  | https://podminky.urs.cz/item/CS_URS_2021_02/722171914 | [14 empty] | Online PSC | 2
| VV |  | 3+3 |  | 6 | [12 empty] | VV | 2 | 2 | True | 0 | ROZPOCET
| VV |  | Součet |  | 6 | [12 empty] | VV | 2 | 4 | True | 1 | ROZPOCET
8 | K | 722171915 | Potrubí plastové odříznutí trubky D přes 32 do 40 mm | kus | 21 | 118 | 2478 | CS ÚRS 2021 02 |  | snížená |  | 0 | 0 | 0 | 0 | 0 | 16 | K | 2 |  |  |  | ROZPOCET | 0 | 2478 | 0 | 0 | 0 | 2 | 2478 | 16 | -50118575
| PP |  | Odříznutí trubky nebo tvarovky u rozvodů vody z plastů D přes 32 do 40 mm | [14 empty] | PP | 2
| Online PSC |  | https://podminky.urs.cz/item/CS_URS_2021_02/722171915 | [14 empty] | Online PSC | 2
| VV |  | 8+11+2 |  | 21 | [12 empty] | VV | 2 | 2 | True | 0 | ROZPOCET
| VV |  | Součet |  | 21 | [12 empty] | VV | 2 | 4 | True | 1 | ROZPOCET
9 | K | 722171916 | Potrubí plastové odříznutí trubky D přes 40 do 50 mm | kus | 5 | 118 | 590 | CS ÚRS 2021 02 |  | snížená |  | 0 | 0 | 0 | 0 | 0 | 16 | K | 2 |  |  |  | ROZPOCET | 0 | 590 | 0 | 0 | 0 | 2 | 590 | 16 | -2138790281
| PP |  | Odříznutí trubky nebo tvarovky u rozvodů vody z plastů D přes 40 do 50 mm | [14 empty] | PP | 2
| Online PSC |  | https://podminky.urs.cz/item/CS_URS_2021_02/722171916 | [14 empty] | Online PSC | 2
| VV |  | 3+2 |  | 5 | [12 empty] | VV | 2 | 2 | True | 0 | ROZPOCET
| VV |  | Součet |  | 5 | [12 empty] | VV | 2 | 4 | True | 1 | ROZPOCET
10 | K | 722173912 | Potrubí plastové spoje svar polyfuze D přes 16 do 20 mm | kus | 36 | 118 | 4248 | CS ÚRS 2021 02 |  | snížená |  | 0 | 0 | 0 | 0 | 0 | 16 | K | 2 |  |  |  | ROZPOCET | 0 | 4248 | 0 | 0 | 0 | 2 | 4248 | 16 | -1827287155
| PP |  | Spoje rozvodů vody z plastů svary polyfuzí D přes 16 do 20 mm | [14 empty] | PP | 2
| Online PSC |  | https://podminky.urs.cz/item/CS_URS_2021_02/722173912 | [14 empty] | Online PSC | 2
| VV |  | 2*2 |  | 4 | [12 empty] | VV | 2 | 2 | True | 0 | ROZPOCET
| VV |  | 3*2 |  | 6 | [12 empty] | VV | 2 | 2 | True | 0 | ROZPOCET
| VV |  | 13*2 |  | 26 | [12 empty] | VV | 2 | 2 | True | 0 | ROZPOCET
| VV |  | Součet |  | 36 | [12 empty] | VV | 2 | 4 | True | 1 | ROZPOCET
11 | K | 722173913 | Potrubí plastové spoje svar polyfuze D přes 20 do 25 mm | kus | 24 | 141.6 | 3398.4 | CS ÚRS 2021 02 |  | snížená |  | 0 | 0 | 0 | 0 | 0 | 16 | K | 2 |  |  |  | ROZPOCET | 0 | 3398.4 | 0 | 0 | 0 | 2 | 3398.4 | 16 | -908644906
| PP |  | Spoje rozvodů vody z plastů svary polyfuzí D přes 20 do 25 mm | [14 empty] | PP | 2
| Online PSC |  | https://podminky.urs.cz/item/CS_URS_2021_02/722173913 | [14 empty] | Online PSC | 2
| VV |  | 5*2 |  | 10 | [12 empty] | VV | 2 | 2 | True | 0 | ROZPOCET
| VV |  | 3*2 |  | 6 | [12 empty] | VV | 2 | 2 | True | 0 | ROZPOCET
| VV |  | 4*2 |  | 8 | [12 empty] | VV | 2 | 2 | True | 0 | ROZPOCET
| VV |  | Součet |  | 24 | [12 empty] | VV | 2 | 4 | True | 1 | ROZPOCET
12 | K | 722173914 | Potrubí plastové spoje svar polyfuze D přes 25 do 32 mm | kus | 12 | 141.6 | 1699.2 | CS ÚRS 2021 02 |  | snížená |  | 0 | 0 | 0 | 0 | 0 | 16 | K | 2 |  |  |  | ROZPOCET | 0 | 1699.2 | 0 | 0 | 0 | 2 | 1699.2 | 16 | 524724240
| PP |  | Spoje rozvodů vody z plastů svary polyfuzí D přes 25 do 32 mm | [14 empty] | PP | 2
| Online PSC |  | https://podminky.urs.cz/item/CS_URS_2021_02/722173914 | [14 empty] | Online PSC | 2
| VV |  | 3*2 |  | 6 | [12 empty] | VV | 2 | 2 | True | 0 | ROZPOCET
| VV |  | 3*2 |  | 6 | [12 empty] | VV | 2 | 2 | True | 0 | ROZPOCET
| VV |  | Součet |  | 12 | [12 empty] | VV | 2 | 4 | True | 1 | ROZPOCET
13 | K | 722173915 | Potrubí plastové spoje svar polyfuze D přes 32 do 40 mm | kus | 42 | 153.4 | 6442.8 | CS ÚRS 2021 02 |  | snížená |  | 0 | 0 | 0 | 0 | 0 | 16 | K | 2 |  |  |  | ROZPOCET | 0 | 6442.8 | 0 | 0 | 0 | 2 | 6442.8 | 16 | -889237734
| PP |  | Spoje rozvodů vody z plastů svary polyfuzí D přes 32 do 40 mm | [14 empty] | PP | 2
| Online PSC |  | https://podminky.urs.cz/item/CS_URS_2021_02/722173915 | [14 empty] | Online PSC | 2
| VV |  | 8*2 |  | 16 | [12 empty] | VV | 2 | 2 | True | 0 | ROZPOCET
| VV |  | 11*2 |  | 22 | [12 empty] | VV | 2 | 2 | True | 0 | ROZPOCET
| VV |  | 2*2 |  | 4 | [12 empty] | VV | 2 | 2 | True | 0 | ROZPOCET
| VV |  | Součet |  | 42 | [12 empty] | VV | 2 | 4 | True | 1 | ROZPOCET
14 | K | 722173916 | Potrubí plastové spoje svar polyfuze D přes 40 do 50 mm | kus | 10 | 177 | 1770 | CS ÚRS 2021 02 |  | snížená |  | 0 | 0 | 0 | 0 | 0 | 16 | K | 2 |  |  |  | ROZPOCET | 0 | 1770 | 0 | 0 | 0 | 2 | 1770 | 16 | -667047526
| PP |  | Spoje rozvodů vody z plastů svary polyfuzí D přes 40 do 50 mm | [14 empty] | PP | 2
| Online PSC |  | https://podminky.urs.cz/item/CS_URS_2021_02/722173916 | [14 empty] | Online PSC | 2
| VV |  | 3*2 |  | 6 | [12 empty] | VV | 2 | 2 | True | 0 | ROZPOCET
| VV |  | 2*2 |  | 4 | [12 empty] | VV | 2 | 2 | True | 0 | ROZPOCET
| VV |  | Součet |  | 10 | [12 empty] | VV | 2 | 4 | True | 1 | ROZPOCET
15 | K | 722174022 | Potrubí vodovodní plastové PPR svar polyfúze PN 20 D 20x3,4 mm | m | 9 | 375.24 | 3377.16 | CS ÚRS 2021 02 |  | snížená |  | 0 | 0.00098 | 0.00882 | 0 | 0 | 16 | K | 2 |  |  |  | ROZPOCET | 0 | 3377.16 | 0 | 0 | 0 | 2 | 3377.16 | 16 | -1198995857
| PP |  | Potrubí z plastových trubek z polypropylenu PPR svařovaných polyfúzně PN 20 (SDR 6) D 20 x 3,4 | [14 empty] | PP | 2
| Online PSC |  | https://podminky.urs.cz/item/CS_URS_2021_02/722174022 | [14 empty] | Online PSC | 2
16 | K | 722174023 | Potrubí vodovodní plastové PPR svar polyfúze PN 20 D 25x4,2 mm | m | 6 | 405.92 | 2435.52 | CS ÚRS 2021 02 |  | snížená |  | 0 | 0.00126 | 0.00756 | 0 | 0 | 16 | K | 2 |  |  |  | ROZPOCET | 0 | 2435.52 | 0 | 0 | 0 | 2 | 2435.52 | 16 | -527495510
| PP |  | Potrubí z plastových trubek z polypropylenu PPR svařovaných polyfúzně PN 20 (SDR 6) D 25 x 4,2 | [14 empty] | PP | 2
| Online PSC |  | https://podminky.urs.cz/item/CS_URS_2021_02/722174023 | [14 empty] | Online PSC | 2
17 | K | 722174024 | Potrubí vodovodní plastové PPR svar polyfúze PN 20 D 32x5,4 mm | m | 3 | 490.88 | 1472.64 | CS ÚRS 2021 02 |  | snížená |  | 0 | 0.00153 | 0.00459 | 0 | 0 | 16 | K | 2 |  |  |  | ROZPOCET | 0 | 1472.64 | 0 | 0 | 0 | 2 | 1472.64 | 16 | -1867592116
| PP |  | Potrubí z plastových trubek z polypropylenu PPR svařovaných polyfúzně PN 20 (SDR 6) D 32 x 5,4 | [14 empty] | PP | 2
| Online PSC |  | https://podminky.urs.cz/item/CS_URS_2021_02/722174024 | [14 empty] | Online PSC | 2
18 | K | 722174025 | Potrubí vodovodní plastové PPR svar polyfúze PN 20 D 40x6,7 mm | m | 10.5 | 519.2 | 5451.6 | CS ÚRS 2021 02 |  | snížená |  | 0 | 0.00284 | 0.02982 | 0 | 0 | 16 | K | 2 |  |  |  | ROZPOCET | 0 | 5451.6 | 0 | 0 | 0 | 2 | 5451.6 | 16 | -1827019927
| PP |  | Potrubí z plastových trubek z polypropylenu PPR svařovaných polyfúzně PN 20 (SDR 6) D 40 x 6,7 | [14 empty] | PP | 2
| Online PSC |  | https://podminky.urs.cz/item/CS_URS_2021_02/722174025 | [14 empty] | Online PSC | 2
19 | K | 722174026 | Potrubí vodovodní plastové PPR svar polyfúze PN 20 D 50x8,4 mm | m | 2.5 | 580.56 | 1451.4 | CS ÚRS 2021 02 |  | snížená |  | 0 | 0.00373 | 0.009325 | 0 | 0 | 16 | K | 2 |  |  |  | ROZPOCET | 0 | 1451.4 | 0 | 0 | 0 | 2 | 1451.4 | 16 | 2122441918
| PP |  | Potrubí z plastových trubek z polypropylenu PPR svařovaných polyfúzně PN 20 (SDR 6) D 50 x 8,3 | [14 empty] | PP | 2
| Online PSC |  | https://podminky.urs.cz/item/CS_URS_2021_02/722174026 | [14 empty] | Online PSC | 2
20 | K | 722179191 | Příplatek k rozvodu vody z plastů za malý rozsah prací na zakázce do 20 m | soubor | 19 | 590 | 11210 | CS ÚRS 2021 02 |  | snížená |  | 0 | 0 | 0 | 0 | 0 | 16 | K | 2 |  |  |  | ROZPOCET | 0 | 11210 | 0 | 0 | 0 | 2 | 11210 | 16 | 1275151580
| PP |  | Příplatek k ceně rozvody vody z plastů za práce malého rozsahu na zakázce do 20 m rozvodu | [14 empty] | PP | 2
| Online PSC |  | https://podminky.urs.cz/item/CS_URS_2021_02/722179191 | [14 empty] | Online PSC | 2
21 | K | 722190901 | Uzavření nebo otevření vodovodního potrubí při opravách | kus | 63 | 118 | 7434 | CS ÚRS 2021 02 |  | snížená |  | 0 | 0 | 0 | 0 | 0 | 16 | K | 2 |  |  |  | ROZPOCET | 0 | 7434 | 0 | 0 | 0 | 2 | 7434 | 16 | 593287977
| PP |  | Opravy ostatní uzavření nebo otevření vodovodního potrubí při opravách včetně vypuštění a napuštění | [14 empty] | PP | 2
| Online PSC |  | https://podminky.urs.cz/item/CS_URS_2021_02/722190901 | [14 empty] | Online PSC | 2
| VV |  | 2+5+3+8+3 |  | 21 | [12 empty] | VV | 2 | 2 | True | 0 | ROZPOCET
| VV |  | 3+3+3+11+2 |  | 22 | [12 empty] | VV | 2 | 2 | True | 0 | ROZPOCET
| VV |  | 13+4+2 |  | 19 | [12 empty] | VV | 2 | 2 | True | 0 | ROZPOCET
| VV |  | 1 |  | 1 | [12 empty] | VV | 2 | 2 | True | 0 | ROZPOCET
| VV |  | Součet |  | 63 | [12 empty] | VV | 2 | 4 | True | 1 | ROZPOCET
22 | K | 722220231 | Přechodka dGK PPR PN 20 D 20 x G 1/2" s kovovým vnitřním závitem | kus | 36 | 54.28 | 1954.08 | CS ÚRS 2021 02 |  | snížená |  | 0 | 6e-05 | 0.00216 | 0 | 0 | 16 | K | 2 |  |  |  | ROZPOCET | 0 | 1954.08 | 0 | 0 | 0 | 2 | 1954.08 | 16 | -1487321601
| PP |  | Armatury s jedním závitem přechodové tvarovky PPR, PN 20 (SDR 6) s kovovým závitem vnitřním přechodky dGK D 20 x G 1/2" | [14 empty] | PP | 2
| Online PSC |  | https://podminky.urs.cz/item/CS_URS_2021_02/722220231 | [14 empty] | Online PSC | 2
| VV |  | 2*2 |  | 4 | [12 empty] | VV | 2 | 2 | True | 0 | ROZPOCET
| VV |  | 3*2 |  | 6 | [12 empty] | VV | 2 | 2 | True | 0 | ROZPOCET
| VV |  | 13*2 |  | 26 | [12 empty] | VV | 2 | 2 | True | 0 | ROZPOCET
| VV |  | Součet |  | 36 | [12 empty] | VV | 2 | 4 | True | 1 | ROZPOCET
23 | K | 722220232 | Přechodka dGK PPR PN 20 D 25 x G 3/4" s kovovým vnitřním závitem | kus | 24 | 70.8 | 1699.2 | CS ÚRS 2021 02 |  | snížená |  | 0 | 0.0001 | 0.0024 | 0 | 0 | 16 | K | 2 |  |  |  | ROZPOCET | 0 | 1699.2 | 0 | 0 | 0 | 2 | 1699.2 | 16 | -1469381771
| PP |  | Armatury s jedním závitem přechodové tvarovky PPR, PN 20 (SDR 6) s kovovým závitem vnitřním přechodky dGK D 25 x G 3/4" | [14 empty] | PP | 2
| Online PSC |  | https://podminky.urs.cz/item/CS_URS_2021_02/722220232 | [14 empty] | Online PSC | 2
| VV |  | 5*2 |  | 10 | [12 empty] | VV | 2 | 2 | True | 0 | ROZPOCET
| VV |  | 3*2 |  | 6 | [12 empty] | VV | 2 | 2 | True | 0 | ROZPOCET
| VV |  | 4*2 |  | 8 | [12 empty] | VV | 2 | 2 | True | 0 | ROZPOCET
| VV |  | Součet |  | 24 | [12 empty] | VV | 2 | 4 | True | 1 | ROZPOCET
24 | K | 722220233 | Přechodka dGK PPR PN 20 D 32 x G 1" s kovovým vnitřním závitem | kus | 12 | 141.6 | 1699.2 | CS ÚRS 2021 02 |  | snížená |  | 0 | 0.00018 | 0.00216 | 0 | 0 | 16 | K | 2 |  |  |  | ROZPOCET | 0 | 1699.2 | 0 | 0 | 0 | 2 | 1699.2 | 16 | 158898185
| PP |  | Armatury s jedním závitem přechodové tvarovky PPR, PN 20 (SDR 6) s kovovým závitem vnitřním přechodky dGK D 32 x G 1" | [14 empty] | PP | 2
| Online PSC |  | https://podminky.urs.cz/item/CS_URS_2021_02/722220233 | [14 empty] | Online PSC | 2
| VV |  | 3*2 |  | 6 | [12 empty] | VV | 2 | 2 | True | 0 | ROZPOCET
| VV |  | 3*2 |  | 6 | [12 empty] | VV | 2 | 2 | True | 0 | ROZPOCET
| VV |  | Součet |  | 12 | [12 empty] | VV | 2 | 4 | True | 1 | ROZPOCET
25 | K | 722220234 | Přechodka dGK PPR PN 20 D 40 x G 5/4" s kovovým vnitřním závitem | kus | 42 | 377.6 | 15859.2 | CS ÚRS 2021 02 |  | snížená |  | 0 | 0.0003 | 0.0126 | 0 | 0 | 16 | K | 2 |  |  |  | ROZPOCET | 0 | 15859.2 | 0 | 0 | 0 | 2 | 15859.2 | 16 | -1317416556
| PP |  | Armatury s jedním závitem přechodové tvarovky PPR, PN 20 (SDR 6) s kovovým závitem vnitřním přechodky dGK D 40 x G 5/4" | [14 empty] | PP | 2
| Online PSC |  | https://podminky.urs.cz/item/CS_URS_2021_02/722220234 | [14 empty] | Online PSC | 2
| VV |  | 8*2 |  | 16 | [12 empty] | VV | 2 | 2 | True | 0 | ROZPOCET
| VV |  | 11*2 |  | 22 | [12 empty] | VV | 2 | 2 | True | 0 | ROZPOCET
| VV |  | 2*2 |  | 4 | [12 empty] | VV | 2 | 2 | True | 0 | ROZPOCET
| VV |  | Součet |  | 42 | [12 empty] | VV | 2 | 4 | True | 1 | ROZPOCET
26 | K | 722220235 | Přechodka dGK PPR PN 20 D 50 x G 6/4" s kovovým vnitřním závitem | kus | 10 | 531 | 5310 | CS ÚRS 2021 02 |  | snížená |  | 0 | 0.00036 | 0.0036 | 0 | 0 | 16 | K | 2 |  |  |  | ROZPOCET | 0 | 5310 | 0 | 0 | 0 | 2 | 5310 | 16 | 162175350
| PP |  | Armatury s jedním závitem přechodové tvarovky PPR, PN 20 (SDR 6) s kovovým závitem vnitřním přechodky dGK D 50 x G 6/4" | [14 empty] | PP | 2
| Online PSC |  | https://podminky.urs.cz/item/CS_URS_2021_02/722220235 | [14 empty] | Online PSC | 2
| VV |  | 3*2 |  | 6 | [12 empty] | VV | 2 | 2 | True | 0 | ROZPOCET
| VV |  | 2*2 |  | 4 | [12 empty] | VV | 2 | 2 | True | 0 | ROZPOCET
| VV |  | Součet |  | 10 | [12 empty] | VV | 2 | 4 | True | 1 | ROZPOCET
27 | K | 722224115 | Kohout plnicí nebo vypouštěcí G 1/2" PN 10 s jedním závitem | kus | 63 | 177 | 11151 | CS ÚRS 2021 02 |  | snížená |  | 0 | 0.00022 | 0.01386 | 0 | 0 | 16 | K | 2 |  |  |  | ROZPOCET | 0 | 11151 | 0 | 0 | 0 | 2 | 11151 | 16 | -2007412266
| PP |  | Armatury s jedním závitem kohouty plnicí a vypouštěcí PN 10 G 1/2" | [14 empty] | PP | 2
| Online PSC |  | https://podminky.urs.cz/item/CS_URS_2021_02/722224115 | [14 empty] | Online PSC | 2
28 | K | 722232044 | Kohout kulový přímý G 3/4" PN 42 do 185°C vnitřní závit | kus | 5 | 200.6 | 1003 | CS ÚRS 2021 02 |  | snížená |  | 0 | 0.00034 | 0.0017 | 0 | 0 | 16 | K | 2 |  |  |  | ROZPOCET | 0 | 1003 | 0 | 0 | 0 | 2 | 1003 | 16 | -465711735
| PP |  | Armatury se dvěma závity kulové kohouty PN 42 do 185 °C přímé vnitřní závit G 3/4" | [14 empty] | PP | 2
| Online PSC |  | https://podminky.urs.cz/item/CS_URS_2021_02/722232044 | [14 empty] | Online PSC | 2
| VV |  | 2+3 |  | 5 | [12 empty] | VV | 2 | 2 | True | 0 | ROZPOCET
| VV |  | Součet |  | 5 | [12 empty] | VV | 2 | 4 | True | 1 | ROZPOCET
29 | K | 722232045 | Kohout kulový přímý G 1" PN 42 do 185°C vnitřní závit | kus | 8 | 236 | 1888 | CS ÚRS 2021 02 |  | snížená |  | 0 | 0.0005 | 0.004 | 0 | 0 | 16 | K | 2 |  |  |  | ROZPOCET | 0 | 1888 | 0 | 0 | 0 | 2 | 1888 | 16 | 1737268916
| PP |  | Armatury se dvěma závity kulové kohouty PN 42 do 185 °C přímé vnitřní závit G 1" | [14 empty] | PP | 2
| Online PSC |  | https://podminky.urs.cz/item/CS_URS_2021_02/722232045 | [14 empty] | Online PSC | 2
| VV |  | 5+3 |  | 8 | [12 empty] | VV | 2 | 2 | True | 0 | ROZPOCET
| VV |  | Součet |  | 8 | [12 empty] | VV | 2 | 4 | True | 1 | ROZPOCET
30 | K | 722232046 | Kohout kulový přímý G 5/4" PN 42 do 185°C vnitřní závit | kus | 6 | 424.8 | 2548.8 | CS ÚRS 2021 02 |  | snížená |  | 0 | 0.0007 | 0.0042 | 0 | 0 | 16 | K | 2 |  |  |  | ROZPOCET | 0 | 2548.8 | 0 | 0 | 0 | 2 | 2548.8 | 16 | -1501188651
| PP |  | Armatury se dvěma závity kulové kohouty PN 42 do 185 °C přímé vnitřní závit G 5/4" | [14 empty] | PP | 2
| Online PSC |  | https://podminky.urs.cz/item/CS_URS_2021_02/722232046 | [14 empty] | Online PSC | 2
| VV |  | 3+3 |  | 6 | [12 empty] | VV | 2 | 2 | True | 0 | ROZPOCET
| VV |  | Součet |  | 6 | [12 empty] | VV | 2 | 4 | True | 1 | ROZPOCET
31 | K | 722232047 | Kohout kulový přímý G 6/4" PN 42 do 185°C vnitřní závit | kus | 19 | 531 | 10089 | CS ÚRS 2021 02 |  | snížená |  | 0 | 0.00107 | 0.02033 | 0 | 0 | 16 | K | 2 |  |  |  | ROZPOCET | 0 | 10089 | 0 | 0 | 0 | 2 | 10089 | 16 | -500733140
| PP |  | Armatury se dvěma závity kulové kohouty PN 42 do 185 °C přímé vnitřní závit G 6/4" | [14 empty] | PP | 2
| Online PSC |  | https://podminky.urs.cz/item/CS_URS_2021_02/722232047 | [14 empty] | Online PSC | 2
| VV |  | 8+11 |  | 19 | [12 empty] | VV | 2 | 2 | True | 0 | ROZPOCET
| VV |  | Součet |  | 19 | [12 empty] | VV | 2 | 4 | True | 1 | ROZPOCET
32 | K | 722232048 | Kohout kulový přímý G 2" PN 42 do 185°C vnitřní závit | kus | 5 | 802.4 | 4012 | CS ÚRS 2021 02 |  | snížená |  | 0 | 0.00168 | 0.0084 | 0 | 0 | 16 | K | 2 |  |  |  | ROZPOCET | 0 | 4012 | 0 | 0 | 0 | 2 | 4012 | 16 | -2139282631
| PP |  | Armatury se dvěma závity kulové kohouty PN 42 do 185 °C přímé vnitřní závit G 2" | [14 empty] | PP | 2
| Online PSC |  | https://podminky.urs.cz/item/CS_URS_2021_02/722232048 | [14 empty] | Online PSC | 2
| VV |  | 3+2 |  | 5 | [12 empty] | VV | 2 | 2 | True | 0 | ROZPOCET
| VV |  | Součet |  | 5 | [12 empty] | VV | 2 | 4 | True | 1 | ROZPOCET
33 | K | 722232050 | Kohout kulový přímý G 3" PN 42 do 185°C vnitřní závit | kus | 1 | 2950 | 2950 | CS ÚRS 2021 02 |  | snížená |  | 0 | 0.00432 | 0.00432 | 0 | 0 | 16 | K | 2 |  |  |  | ROZPOCET | 0 | 2950 | 0 | 0 | 0 | 2 | 2950 | 16 | 1060497223
| PP |  | Armatury se dvěma závity kulové kohouty PN 42 do 185 °C přímé vnitřní závit G 3" | [14 empty] | PP | 2
| Online PSC |  | https://podminky.urs.cz/item/CS_URS_2021_02/722232050 | [14 empty] | Online PSC | 2
34 | K | 722239101 | Montáž armatur vodovodních se dvěma závity G 1/2" | kus | 13 | 177 | 2301 | CS ÚRS 2021 02 |  | snížená |  | 0 | 2e-05 | 0.00026 | 0 | 0 | 16 | K | 2 |  |  |  | ROZPOCET | 0 | 2301 | 0 | 0 | 0 | 2 | 2301 | 16 | -1008132500
| PP |  | Armatury se dvěma závity montáž vodovodních armatur se dvěma závity ostatních typů G 1/2" | [14 empty] | PP | 2
| Online PSC |  | https://podminky.urs.cz/item/CS_URS_2021_02/722239101 | [14 empty] | Online PSC | 2
35 | M | 6000052489 | Vyvažovací ventil STAD DN 15 s vypouštěním PN25 | kus | 13 | 3006.64 | 39086.32 |  |  | snížená |  | 0 | 0.00064 | 0.00832 | 0 | 0 | 32 | M | 2 |  |  |  | ROZPOCET | 0 | 39086.32 | 0 | 0 | 0 | 2 | 39086.32 | 16 | -812422603
| PP |  | Vyvažovací ventil STAD DN 10/15 s vypouštěním PN25 | [14 empty] | PP | 2
36 | K | 722239102 | Montáž armatur vodovodních se dvěma závity G 3/4" | kus | 4 | 200.6 | 802.4 | CS ÚRS 2021 02 |  | snížená |  | 0 | 2e-05 | 8e-05 | 0 | 0 | 16 | K | 2 |  |  |  | ROZPOCET | 0 | 802.4 | 0 | 0 | 0 | 2 | 802.4 | 16 | -1617539476
| PP |  | Armatury se dvěma závity montáž vodovodních armatur se dvěma závity ostatních typů G 3/4" | [14 empty] | PP | 2
| Online PSC |  | https://podminky.urs.cz/item/CS_URS_2021_02/722239102 | [14 empty] | Online PSC | 2
37 | M | 6000052490 | Vyvažovací ventil STAD DN 20 s vypouštěním PN25 | kus | 4 | 3563.6 | 14254.4 |  |  | snížená |  | 0 | 0.00064 | 0.00256 | 0 | 0 | 32 | M | 2 |  |  |  | ROZPOCET | 0 | 14254.4 | 0 | 0 | 0 | 2 | 14254.4 | 16 | -888592103
| PP |  | Vyvažovací ventil STAD DN 20 s vypouštěním PN25 | [14 empty] | PP | 2
38 | K | 722239104 | Montáž armatur vodovodních se dvěma závity G 5/4" | kus | 2 | 236 | 472 | CS ÚRS 2021 02 |  | snížená |  | 0 | 2e-05 | 4e-05 | 0 | 0 | 16 | K | 2 |  |  |  | ROZPOCET | 0 | 472 | 0 | 0 | 0 | 2 | 472 | 16 | 1474747685
| PP |  | Armatury se dvěma závity montáž vodovodních armatur se dvěma závity ostatních typů G 5/4" | [14 empty] | PP | 2
| Online PSC |  | https://podminky.urs.cz/item/CS_URS_2021_02/722239104 | [14 empty] | Online PSC | 2
39 | M | 6000052502 | Vyvažovací ventil STAD DN 32 s vypouštěním PN25 | kus | 2 | 5310 | 10620 |  |  | snížená |  | 0 | 0.0002 | 0.0004 | 0 | 0 | 32 | M | 2 |  |  |  | ROZPOCET | 0 | 10620 | 0 | 0 | 0 | 2 | 10620 | 16 | 1130638289
| PP |  | Vyvažovací ventil STAD DN 32 s vypouštěním PN25 | [14 empty] | PP | 2
40 | K | 722290226 | Zkouška těsnosti vodovodního potrubí závitového DN do 50 | m | 31 | 59 | 1829 | CS ÚRS 2021 02 |  | snížená |  | 0 | 0.00019 | 0.00589 | 0 | 0 | 16 | K | 2 |  |  |  | ROZPOCET | 0 | 1829 | 0 | 0 | 0 | 2 | 1829 | 16 | -472754803
| PP |  | Zkoušky, proplach a desinfekce vodovodního potrubí zkoušky těsnosti vodovodního potrubí závitového do DN 50 | [14 empty] | PP | 2
| Online PSC |  | https://podminky.urs.cz/item/CS_URS_2021_02/722290226 | [14 empty] | Online PSC | 2
| VV |  | 9+6+3+10,5+2,5 |  | 31 | [12 empty] | VV | 2 | 2 | True | 0 | ROZPOCET
| VV |  | Součet |  | 31 | [12 empty] | VV | 2 | 4 | True | 1 | ROZPOCET
41 | K | 722290234 | Proplach a dezinfekce vodovodního potrubí DN do 80 | m | 31 | 118 | 3658 | CS ÚRS 2021 02 |  | snížená |  | 0 | 1e-05 | 0.00031 | 0 | 0 | 16 | K | 2 |  |  |  | ROZPOCET | 0 | 3658 | 0 | 0 | 0 | 2 | 3658 | 16 | -14414892
| PP |  | Zkoušky, proplach a desinfekce vodovodního potrubí proplach a desinfekce vodovodního potrubí do DN 80 | [14 empty] | PP | 2
| Online PSC |  | https://podminky.urs.cz/item/CS_URS_2021_02/722290234 | [14 empty] | Online PSC | 2
| VV |  | 9+6+3+10,5+2,5 |  | 31 | [12 empty] | VV | 2 | 2 | True | 0 | ROZPOCET
| VV |  | Součet |  | 31 | [12 empty] | VV | 2 | 4 | True | 1 | ROZPOCET
42 | K | 722290821 | Přemístění vnitrostaveništní demontovaných hmot pro vnitřní vodovod v objektech v do 6 m | t | 0.009 | 354000 | 3186 | CS ÚRS 2021 02 |  | snížená |  | 0 | 0 | 0 | 0 | 0 | 16 | K | 2 |  |  |  | ROZPOCET | 0 | 3186 | 0 | 0 | 0 | 2 | 3186 | 16 | -1260131987
| PP |  | Vnitrostaveništní přemístění vybouraných (demontovaných) hmot vnitřní vodovod vodorovně do 100 m v objektech výšky do 6 m | [14 empty] | PP | 2
| Online PSC |  | https://podminky.urs.cz/item/CS_URS_2021_02/722290821 | [14 empty] | Online PSC | 2
43 | K | 998722101 | Přesun hmot tonážní pro vnitřní vodovod v objektech v do 6 m | t | 0.16549 | 23600 | 3905.56 | CS ÚRS 2021 02 |  | snížená |  | 0 | 0 | 0 | 0 | 0 | 16 | K | 2 |  |  |  | ROZPOCET | 0 | 3905.56 | 0 | 0 | 0 | 2 | 3905.56 | 16 | -1161492973
| PP |  | Přesun hmot pro vnitřní vodovod stanovený z hmotnosti přesunovaného materiálu vodorovná dopravní vzdálenost do 50 m v objektech výšky do 6 m | [14 empty] | PP | 2
| Online PSC |  | https://podminky.urs.cz/item/CS_URS_2021_02/998722101 | [14 empty] | Online PSC | 2
44 | K | 998722181 | Příplatek k přesunu hmot tonážní 722 prováděný bez použití mechanizace | t | 0.16549 | 23600 | 3905.56 | CS ÚRS 2021 02 |  | snížená |  | 0 | 0 | 0 | 0 | 0 | 16 | K | 2 |  |  |  | ROZPOCET | 0 | 3905.56 | 0 | 0 | 0 | 2 | 3905.56 | 16 | 1395092206
| PP |  | Přesun hmot pro vnitřní vodovod stanovený z hmotnosti přesunovaného materiálu Příplatek k ceně za přesun prováděný bez použití mechanizace pro jakoukoliv výšku objektu | [14 empty] | PP | 2
| Online PSC |  | https://podminky.urs.cz/item/CS_URS_2021_02/998722181 | [14 empty] | Online PSC | 2
| D | HZS | Hodinové zúčtovací sazby - Hodinové zúčtovací sazby |  |  |  | 6726 |  |  |  |  | 0 |  | 0 |  | 0 | 4 | D | 0 |  |  |  | ROZPOCET | [6 empty] | 6726
45 | K | HZS2212 | Hodinová zúčtovací sazba instalatér odborný | hod | 19 | 354 | 6726 | CS ÚRS 2021 02 |  | snížená |  | 0 | 0 | 0 | 0 | 0 | 512 | K | 1 |  |  |  | ROZPOCET | 0 | 6726 | 0 | 0 | 0 | 2 | 6726 | 512 | -834253488
| PP |  | Hodinové zúčtovací sazby profesí PSV provádění stavebních instalací instalatér odborný Regulace vyvažovacích ventilů CTV, včetně výpočtu nastavení a samotné regulace ventilů | [14 empty] | PP | 1
| Online PSC |  | https://podminky.urs.cz/item/CS_URS_2021_02/HZS2212 | [14 empty] | Online PSC | 1
| VV |  | 13+4+2 |  | 19 | [12 empty] | VV | 1 | 2 | True | 0 | ROZPOCET
| VV |  | Součet |  | 19 | [12 empty] | VV | 1 | 4 | True | 1 | ROZPOCET
| D | VRN | Vedlejší rozpočtové náklady - Vedlejší rozpočtové náklady |  |  |  | 2360 |  |  |  |  | 0 |  | 0 |  | 0 | 5 | D | 0 |  |  |  | ROZPOCET | [6 empty] | 2360
| D | VRN3 | Zařízení staveniště - Zařízení staveniště |  |  |  | 1180 |  |  |  |  | 0 |  | 0 |  | 0 | 5 | D | 1 |  |  |  | ROZPOCET | [6 empty] | 1180
46 | K | 030001000 | Zařízení staveniště | … | 1 | 1180 | 1180 | CS ÚRS 2021 02 |  | snížená |  | 0 | 0 | 0 | 0 | 0 | 1024 | K | 2 |  |  |  | ROZPOCET | 0 | 1180 | 0 | 0 | 0 | 2 | 1180 | 1024 | -849539391
| PP |  | Zařízení staveniště | [14 empty] | PP | 2
| Online PSC |  | https://podminky.urs.cz/item/CS_URS_2021_02/030001000 | [14 empty] | Online PSC | 2
| D | VRN6 | Územní vlivy - Územní vlivy |  |  |  | 1180 |  |  |  |  | 0 |  | 0 |  | 0 | 5 | D | 1 |  |  |  | ROZPOCET | [6 empty] | 1180
47 | K | 065002000 | Mimostaveništní doprava materiálů | … | 1 | 1180 | 1180 | CS ÚRS 2021 02 |  | snížená |  | 0 | 0 | 0 | 0 | 0 | 1024 | K | 2 |  |  |  | ROZPOCET | 0 | 1180 | 0 | 0 | 0 | 2 | 1180 | 1024 | -984993051
| PP |  | Mimostaveništní doprava materiálů | [14 empty] | PP | 2
| Online PSC |  | https://podminky.urs.cz/item/CS_URS_2021_02/065002000 | [14 empty] | Online PSC | 2

## Pokyny pro vyplnění
Struktura údajů, formát souboru a metodika pro zpracování
Struktura
Soubor je složen ze záložky Rekapitulace stavby a záložek s názvem soupisu prací pro jednotlivé objekty ve formátu XLSX. Každá ze záložek přitom obsahuje
ještě samostatné sestavy vymezené orámovaním a nadpisem sestavy.
Rekapitulace stavby obsahuje sestavu Rekapitulace stavby a Rekapitulace objektů stavby a soupisů prací.
V sestavě Rekapitulace stavby jsou uvedeny informace identifikující předmět veřejné zakázky na stavební práce, KSO, CC-CZ, CZ-CPV, CZ-CPA a rekapitulaci
celkové nabídkové ceny uchazeče.
Termínem "uchazeč" (resp. zhotovitel) se myslí "účastník zadávacího řízení" ve smyslu zákona o zadávání veřejných zakázek.
V sestavě Rekapitulace objektů stavby a soupisů prací je uvedena rekapitulace stavebních objektů, inženýrských objektů, provozních souborů,
vedlejších a ostatních nákladů a ostatních nákladů s rekapitulací nabídkové ceny za jednotlivé soupisy prací. Na základě údaje Typ je možné
identifikovat, zda se jedná o objekt nebo soupis prací pro daný objekt:
|  | STA | Stavební objekt pozemní
|  | ING | Stavební objekt inženýrský
|  | PRO | Provozní soubor
|  | VON | Vedlejší a ostatní náklady
|  | OST | Ostatní
|  | Soupis | Soupis prací pro daný typ objektu
Soupis prací pro jednotlivé objekty obsahuje sestavy Krycí list soupisu prací, Rekapitulace členění soupisu prací, Soupis prací. Za soupis prací může být považován
i objekt stavby v případě, že neobsahuje podřízenou zakázku.
Krycí list soupisu obsahuje rekapitulaci informací o předmětu veřejné zakázky ze sestavy Rekapitulace stavby, informaci o zařazení objektu do KSO,
CC-CZ, CZ-CPV, CZ-CPA a rekapitulaci celkové nabídkové ceny uchazeče za aktuální soupis prací.
Rekapitulace členění soupisu prací obsahuje rekapitulaci soupisu prací ve všech úrovních členění soupisu tak, jak byla tato členění použita (např.
stavební díly, funkční díly, případně jiné členění) s rekapitulací nabídkové ceny.
Soupis prací obsahuje položky veškerých stavebních nebo montážních prací, dodávek materiálů a služeb nezbytných pro zhotovení stavebního objektu,
inženýrského objektu, provozního souboru, vedlejších a ostatních nákladů.
Pro položky soupisu prací se zobrazují následující informace:
|  | PČ |  | Pořadové číslo položky v aktuálním soupisu
|  | TYP |  | Typ položky: K - konstrukce, M - materiál, PP - plný popis, PSC - poznámka k souboru cen, P - poznámka k položce, VV - výkaz výměr
|  | Kód |  | Kód položky
|  | Popis |  | Zkrácený popis položky
|  | MJ |  | Měrná jednotka položky
|  | Množství |  | Množství v měrné jednotce
|  | J.cena |  | Jednotková cena položky. Zadaní může obsahovat namísto J.ceny sloupce J.materiál a J.montáž, jejichž součet definuje
J.cenu položky.
|  | Cena celkem |  | Celková cena položky daná jako součin množství a j.ceny
|  | Cenová soustava |  | Příslušnost položky do cenové soustavy
Ke každé položce soupisu prací se na samostatných řádcích může zobrazovat:
Plný popis položky
Poznámka k souboru cen a poznámka zadavatele
Výkaz výměr
Pokud je k řádku výkazu výměr evidovaný údaj ve sloupci Kód, jedná se o definovaný odkaz, na který se může odvolávat výkaz výměr z jiné položky.
Metodika pro zpracování
Jednotlivé sestavy jsou v souboru provázány. Editovatelné pole jsou zvýrazněny žlutým podbarvením, ostatní pole neslouží k editaci a nesmí být jakkoliv
modifikovány.
Uchazeč je pro podání nabídky povinen vyplnit žlutě podbarvená pole:
Pole Uchazeč v sestavě Rekapitulace stavby - zde uchazeč vyplní svůj název (název subjektu)
Pole IČ a DIČ v sestavě Rekapitulace stavby - zde uchazeč vyplní svoje IČ a DIČ
Datum v sestavě Rekapitulace stavby - zde uchazeč vyplní datum vytvoření nabídky
J.cena = jednotková cena v sestavě Soupis prací o maximálním počtu desetinných míst uvedených v poli
- pokud sestavy soupisů prací obsahují pole J.cena, měla by být všechna tato pole vyplněna nenulovými
Poznámka - nepovinný údaj pro položku soupisu
V případě, že sestavy soupisů prací neobsahují pole J.cena, potom ve všech soupisech prací obsahují pole:
- J.materiál - jednotková cena materiálu
- J.montáž - jednotková cena montáže
Uchazeč v tomto případě by měl vyplnit všechna pole J.materiál a pole J.montáž nenulovými kladnými číslicemi. V případech, kdy položka
neobsahuje žádný materiál je přípustné, aby pole J.materiál bylo vyplněno nulou. V případech, kdy položka neobsahuje žádnou montáž je přípustné,
aby pole J.montáž bylo vyplněno nulou. Obě pole - J.materiál, J.Montáž u jedné položky by však neměly být vyplněny nulou.
Rekapitulace stavby
Název |  |  | Povinný |  | Popis | Typ | Max. počet
atributu |  |  | (A/N) |  |  |  | znaků
Kód |  |  | A |  | Kód stavby | String | 20
Stavba |  |  | A |  | Název stavby | String | 120
Místo |  |  | N |  | Místo stavby | String | 50
Datum |  |  | A |  | Datum vykonaného exportu | Date
KSO |  |  | N |  | Klasifikace stavebního objektu | String | 15
CC-CZ |  |  | N |  | Klasifikace stavbeních děl | String | 15
CZ-CPV |  |  | N |  | Společný slovník pro veřejné zakázky | String | 20
CZ-CPA |  |  | N |  | Klasifikace produkce podle činností | String | 20
Zadavatel |  |  | N |  | Zadavatel zadaní | String | 50
IČ |  |  | N |  | IČ zadavatele zadaní | String | 20
DIČ |  |  | N |  | DIČ zadavatele zadaní | String | 20
Uchazeč |  |  | N |  | Uchazeč veřejné zakázky | String | 50
Projektant |  |  | N |  | Projektant | String | 50
Poznámka |  |  | N |  | Poznámka k zadání | String | 255
Sazba DPH |  |  | A |  | Rekapitulace sazeb DPH u položek soupisů | eGSazbaDph
Základna DPH |  |  | A |  | Základna DPH určena součtem celkové ceny z položek soupisů | Double
Hodnota DPH |  |  | A |  | Hodnota DPH | Double
Cena bez DPH |  |  | A |  | Celková cena bez DPH za celou stavbu. Sčítává se ze všech listů. | Double
Cena s DPH |  |  | A |  | Celková cena s DPH za celou stavbu | Double
Rekapitulace objektů stavby a soupisů prací
Název |  |  | Povinný |  | Popis | Typ | Max. počet
atributu |  |  | (A/N) |  |  |  | znaků
Kód |  |  | A |  | Přebírá se z Rekapitulace stavby | String | 20
Stavba |  |  | A |  | Přebírá se z Rekapitulace stavby | String | 120
Místo |  |  | N |  | Přebírá se z Rekapitulace stavby | String | 50
Datum |  |  | A |  | Přebírá se z Rekapitulace stavby | Date
Zadavatel |  |  | N |  | Přebírá se z Rekapitulace stavby | String | 50
Projektant |  |  | N |  | Přebírá se z Rekapitulace stavby | String | 50
Uchazeč |  |  | N |  | Přebírá se z Rekapitulace stavby | String | 50
Kód |  |  | A |  | Kód objektu | String | 20
Objektu, Soupis prací |  |  | A |  | Název objektu | String | 120
Cena bez DPH |  |  | A |  | Cena bez DPH za daný objekt | Double
Cena s DPH |  |  | A |  | Cena spolu s DPH za daný objekt | Double
Typ |  |  | A |  | Typ zakázky | eGTypZakazky
Krycí list soupisu
Název |  |  | Povinný |  | Popis | Typ | Max. počet
atributu |  |  | (A/N) |  |  |  | znaků
Stavba |  |  | A |  | Přebírá se z Rekapitulace stavby | String | 120
Objekt |  |  | A |  | Kód a název objektu | String | 20 + 120
Soupis |  |  | A |  | Kód a název soupisu | String | 20 + 120
KSO |  |  | N |  | Klasifikace stavebního objektu | String | 15
CC-CZ |  |  | N |  | Klasifikace stavbeních děl | String | 15
CZ-CPV |  |  | N |  | Společný slovník pro veřejné zakázky | String | 20
CZ-CPA |  |  | N |  | Klasifikace produkce podle činností | String | 20
Místo |  |  | N |  | Přebírá se z Rekapitulace stavby | String | 50
Zadavatel |  |  | N |  | Přebírá se z Rekapitulace stavby | String | 50
Uchazeč |  |  | N |  | Přebírá se z Rekapitulace stavby | String | 50
Projektant |  |  | N |  | Přebírá se z Rekapitulace stavby | String | 50
Poznámka |  |  | N |  | Poznámka k soupisu prací | String | 255
Sazba DPH |  |  | A |  | Rekapitulace sazeb DPH na položkách aktuálního soupisu | eGSazbaDph
Základna DPH |  |  | A |  | Základna DPH určena součtem celkové ceny z položek aktuálního soupisu | Double
Hodnota DPH |  |  | A |  | Hodnota DPH | Double
Cena bez DPH |  |  | A |  | Cena bez DPH za daný soupis | Double
Cena s DPH |  |  | A |  | Cena s DPH za daný soupis | Double
Rekapitulace členění soupisu prací
Název |  |  | Povinný |  | Popis | Typ | Max. počet
atributu |  |  | (A/N) |  |  |  | znaků
Stavba |  |  | A |  | Přebírá se z Rekapitulace stavby | String | 120
Objekt |  |  | A |  | Kód a název objektu, přebírá se z Krycího listu soupisu | String | 20 + 120
Soupis |  |  | A |  | Kód a název objektu, přebírá se z Krycího listu soupisu | String | 20 + 120
Místo |  |  | N |  | Přebírá se z Rekapitulace stavby | String | 50
Datum |  |  | A |  | Přebírá se z Rekapitulace stavby | Date
Zadavatel |  |  | N |  | Přebírá se z Rekapitulace stavby | String | 50
Projektant |  |  | N |  | Přebírá se z Rekapitulace stavby | String | 50
Uchazeč |  |  | N |  | Přebírá se z Rekapitulace stavby | String | 50
Kód dílu - Popis |  |  | A |  | Kód a název dílu ze soupisu | String | 20 + 100
Cena celkem |  |  | A |  | Cena celkem za díl ze soupisu | Double
Soupis prací
Název |  |  | Povinný |  | Popis | Typ | Max. počet
atributu |  |  | (A/N) |  |  |  | znaků
Stavba |  |  | A |  | Přebírá se z Rekapitulace stavby | String | 120
Objekt |  |  | A |  | Kód a název objektu | String | 20 + 120
Soupis |  |  | A |  | Přebírá se z Krycího listu soupisu | String | 20 + 120
Místo |  |  | N |  | Přebírá se z Krycího listu soupisu | String | 50
Datum |  |  | A |  | Přebírá se z Krycího listu soupisu | Date
Zadavatel |  |  | N |  | Přebírá se z Krycího listu soupisu | String | 50
Projektant |  |  | N |  | Přebírá se z Krycího listu soupisu | String | 50
Uchazeč |  |  | N |  | Přebírá se z Krycího listu soupisu | String | 50
PČ |  |  | A |  | Pořadové číslo položky soupisu | Long
Typ |  |  | A |  | Typ položky soupisu | eGTypPolozky | 1
Kód |  |  | A |  | Kód položky ze soupisu | String | 20
Popis |  |  | A |  | Popis položky ze soupisu | String | 255
MJ |  |  | A |  | Měrná jednotka položky | String | 10
Množství |  |  | A |  | Množství položky soupisu | Double
J.Cena |  |  | A |  | Jednotková cena položky | Double
Cena celkem |  |  | A |  | Cena celkem vyčíslena jako J.Cena * Množství | Double
Cenová soustava |  |  | N |  | Zařazení položky do cenové soustavy | String | 50
p |  |  | N |  | Poznámka položky ze soupisu | Memo
psc |  |  | N |  | Poznámka k souboru cen ze soupisu | Memo
pp |  |  | N |  | Plný popis položky ze soupisu | Memo
vv |  |  | N |  | Výkaz výměr (figura, výraz, výměra) ze soupisu | Text,Text,Double | 20, 150
DPH |  |  | A |  | Sazba DPH pro položku | eGSazbaDPH
Hmotnost |  |  | A |  | Hmotnost položky ze soupisu | Double
Suť |  |  | A |  | Suť položky ze soupisu | Double
Nh |  |  | N |  | Normohodiny položky ze soupisu | Double
Datová věta
Typ věty |  |  | Hodnota |  | Význam
eGSazbaDPH |  |  | základní |  | Základní sazba DPH
|  |  | snížená |  | Snížená sazba DPH
|  |  | nulová |  | Nulová sazba DPH
|  |  | zákl. přenesená |  | Základní sazba DPH přenesená
|  |  | sníž. přenesená |  | Snížená sazba DPH přenesená
eGTypZakazky |  |  | STA |  | Stavební objekt
|  |  | PRO |  | Provozní soubor
|  |  | ING |  | Inženýrský objekt
|  |  | VON |  | Vedlejší a ostatní náklady
|  |  | OST |  | Ostatní náklady
eGTypPolozky |  |  | 1 |  | Položka typu HSV
|  |  | 2 |  | Položka typu PSV
|  |  | 3 |  | Položka typu M
|  |  | 4 |  | Položka typu OST