## Rekapitulace stavby
Export Komplet | [24 empty] | VZ | 2.0 | ZAMOK |  |  |  |  | False | False | {7d2c270c-ca6a-4a5c-a3c8-eeb8095ff0c9}
[31 empty] | 0,01 | 21
[31 empty] | 0,01 | 15
|  | REKAPITULACE STAVBY | [15 empty] | v --- níže se nacházejí doplnkové a pomocné údaje k sestavám --- v | [11 empty] | Návod na vyplnění | 0,00001
|  | Kód: |  |  |  |  | W2 | [22 empty] | Měnit lze pouze buňky se žlutým podbarvením! 1) v Rekapitulaci stavby vyplňte údaje o Uchazeči (přenesou se do ostatních sestav i v jiných listech) 2) na vybraných listech vyplňte v sestavě Soupis prací ceny u položek | 0,01
|  | Stavba: |  |  |  |  | Čtyřlístek- udržovací práce DL | [23 empty] | 0,01
|  | KSO: | [11 empty] | CC-CZ: | [16 empty] | 0,01
|  | Místo: |  |  |  |  | Ostrava | [6 empty] | Datum: |  | 19. 11. 2021 | [14 empty] | 0,01
0,01
|  | Zadavatel: | [11 empty] | IČ: |  | 70631808 | [14 empty] | 0,01
|  |  | Čtyřlístek | [10 empty] | DIČ: |  | CZ70631808 | [14 empty] | 0,01
0,01
|  | Uchazeč: | [11 empty] | IČ: |  | Vyplň údaj | [14 empty] | 0,01
|  |  | Vyplň údaj | [10 empty] | DIČ: |  | Vyplň údaj | [14 empty] | 0,01
False
|  | Projektant: | [11 empty] | IČ: | [16 empty] | False
[14 empty] | DIČ: | [16 empty] | True
0,01
|  | Zpracovatel: | [11 empty] | IČ: | [16 empty] | 0,01
[14 empty] | DIČ: | [16 empty] | True
Poznámka:
Soupis prací je sestaven s využitím Cenové soustavy ÚRS. Položky, které pochází z této cenové soustavy, jsou ve sloupci 'Cenová soustava' označeny popisem 'CS ÚRS' a úrovní příslušného kalendářního pololetí. Veškeré další informace vymezující popis a podmínky použití těchto položek z Cenové soustavy, které nejsou uvedeny přímo v soupisu prací, jsou neomezeně dálkově k dispozici na webu podminky.urs.cz.
|  | Cena bez DPH | [11 empty] | 3603431.39
[8 empty] | Sazba daně |  | Základ daně |  |  |  | Výše daně
|  | DPH |  | základní |  |  |  | 21% |  | 388852.49 |  |  |  | 81659.02
|  |  |  | snížená |  |  |  | 15% |  | 3214578.9 |  |  |  | 482186.84
|  |  |  | zákl. přenesená |  |  |  | 21% |  | 0 |  |  |  | 0
|  |  |  | sníž. přenesená |  |  |  | 15% |  | 0 |  |  |  | 0
|  |  |  | nulová |  |  |  | 0% |  | 0 |  |  |  | 0
|  | Cena s DPH | [6 empty] | v |  | CZK |  |  | 4167277.25
REKAPITULACE OBJEKTŮ STAVBY A SOUPISŮ PRACÍ
| Kód: | [6 empty] | W2
| Stavba: | [6 empty] | Čtyřlístek- udržovací práce DL
| Místo: | [6 empty] | Ostrava |  |  |  |  | Datum: |  | 19. 11. 2021
| Zadavatel: | [6 empty] | Čtyřlístek |  |  |  |  | Projektant: |  |  |  |  | Informatívní údaje z listů zakázek
| Uchazeč: | [11 empty] | Zpracovatel:
| Kód |  |  |  | Popis | [6 empty] | Cena bez DPH [CZK] |  |  |  | Cena s DPH [CZK] | Typ | z toho Ostat. náklady [CZK] | DPH [CZK] | Normohodiny [h] | DPH základní [CZK] | DPH snížená [CZK] | DPH základní přenesená [CZK] | DPH snížená přenesená [CZK] | Základna DPH základní | Základna DPH snížená | Základna DPH zákl. přenesená | Základna DPH sníž. přenesená | Základna DPH nulová
| Náklady stavby celkem | [10 empty] | 3603431.39 |  |  |  | 4167277.25 |  | 0 | 563845.86 | 0 | 81659.02 | 482186.84 | 0 | 0 | 388852.49 | 3214578.9 | 0 | 0 | 0 |  | D | 0 | ###NOIMPORT### | IMPORT | {7d2c270c-ca6a-4a5c-a3c8-eeb8095ff0c9} | {00000000-0000-0000-0000-000000000000}
|  | 1 |  |  |  | Stavební část | [5 empty] | 2204018.1 |  |  |  | 2543944.33 | STA | 0 | 339926.23 | 0 | 32632.29 | 307293.94 | 0 | 0 | 155391.85 | 2048626.25 | 0 | 0 | 0 |  | D | 1 | ###NOIMPORT### | IMPORT | {963147e5-88b7-4edf-902b-b7ed0ef8e4bf} | {7d2c270c-ca6a-4a5c-a3c8-eeb8095ff0c9} | 2
/ |  |  | 1 |  |  |  | 1PP-stavební část |  |  |  |  | 693998.02 |  |  |  | 798097.72 | Soupis | 0 | 104099.7 | 0 | 0 | 104099.7 | 0 | 0 | 0 | 693998.02 | 0 | 0 | 0 |  |  | 2 |  | IMPORT | {037dc57a-8cd4-4e69-a118-47333f907a5e} | {963147e5-88b7-4edf-902b-b7ed0ef8e4bf}
/ |  |  | 2 |  |  |  | 1NP-stavební část |  |  |  |  | 704867.34 |  |  |  | 810597.44 | Soupis | 0 | 105730.1 | 0 | 0 | 105730.1 | 0 | 0 | 0 | 704867.34 | 0 | 0 | 0 |  |  | 2 |  | IMPORT | {d1aa61fc-96f5-40ec-9791-7143fc0d253e} | {963147e5-88b7-4edf-902b-b7ed0ef8e4bf}
/ |  |  | 3 |  |  |  | 2NP-stavební část |  |  |  |  | 649760.89 |  |  |  | 747225.02 | Soupis | 0 | 97464.13 | 0 | 0 | 97464.13 | 0 | 0 | 0 | 649760.89 | 0 | 0 | 0 |  |  | 2 |  | IMPORT | {df992a3a-e2e8-4e06-964c-3d09e964d1fb} | {963147e5-88b7-4edf-902b-b7ed0ef8e4bf}
/ |  |  | 4 |  |  |  | 3NP-stavební část |  |  |  |  | 155391.85 |  |  |  | 188024.14 | Soupis | 0 | 32632.29 | 0 | 32632.29 | 0 | 0 | 0 | 155391.85 | 0 | 0 | 0 | 0 |  |  | 2 |  | IMPORT | {acec1883-d963-4f40-b267-59a82f37343b} | {963147e5-88b7-4edf-902b-b7ed0ef8e4bf}
|  | 2 |  |  |  | Elektro | [5 empty] | 1399413.29 |  |  |  | 1623332.92 | STA | 0 | 223919.63 | 0 | 49026.73 | 174892.9 | 0 | 0 | 233460.64 | 1165952.65 | 0 | 0 | 0 |  | D | 1 | ###NOIMPORT### | IMPORT | {081928ed-a740-4bc0-b680-524cc057d7fb} | {7d2c270c-ca6a-4a5c-a3c8-eeb8095ff0c9} | 2
/ |  |  | 1 |  |  |  | 1PP-položky |  |  |  |  | 30050.43 |  |  |  | 34557.99 | Soupis | 0 | 4507.56 | 0 | 0 | 4507.56 | 0 | 0 | 0 | 30050.43 | 0 | 0 | 0 |  |  | 2 |  | IMPORT | {270c800c-1be7-4fec-a1f6-a9bd7702e963} | {081928ed-a740-4bc0-b680-524cc057d7fb}
/ |  |  | 2 |  |  |  | 1NP-položky |  |  |  |  | 599226.42 |  |  |  | 689110.38 | Soupis | 0 | 89883.96 | 0 | 0 | 89883.96 | 0 | 0 | 0 | 599226.42 | 0 | 0 | 0 |  |  | 2 |  | IMPORT | {8ad711b1-cc92-43d2-9a2e-22cc5540beaa} | {081928ed-a740-4bc0-b680-524cc057d7fb}
/ |  |  | 3 |  |  |  | 2NP-položky |  |  |  |  | 536675.8 |  |  |  | 617177.17 | Soupis | 0 | 80501.37 | 0 | 0 | 80501.37 | 0 | 0 | 0 | 536675.8 | 0 | 0 | 0 |  |  | 2 |  | IMPORT | {ff61471f-bdb1-417d-b94e-f214dd17519a} | {081928ed-a740-4bc0-b680-524cc057d7fb}
/ |  |  | 4 |  |  |  | 3NP-položky |  |  |  |  | 233460.64 |  |  |  | 282487.37 | Soupis | 0 | 49026.73 | 0 | 49026.73 | 0 | 0 | 0 | 233460.64 | 0 | 0 | 0 | 0 |  |  | 2 |  | IMPORT | {ff4ecdcc-0495-4c79-b324-3c32895c1541} | {081928ed-a740-4bc0-b680-524cc057d7fb}

## 1 - 1PP-stavební část
{037dc57a-8cd4-4e69-a118-47333f907a5e}
1
| KRYCÍ LIST SOUPISU PRACÍ | [7 empty] | v --- níže se nacházejí doplnkové a pomocné údaje k sestavám --- v | [8 empty] | False
Stavba:
Čtyřlístek- udržovací práce DL
Objekt:
1 - Stavební část
Soupis:
1 - 1PP-stavební část
| KSO: |  |  |  |  | CC-CZ:
| Místo: |  | Ostrava |  |  | Datum: | 19. 11. 2021
| Zadavatel: |  |  |  |  | IČ: | 70631808
|  | Čtyřlístek |  |  |  | DIČ: | CZ70631808
| Uchazeč: |  |  |  |  | IČ: | Vyplň údaj
|  | Vyplň údaj |  |  |  | DIČ: | Vyplň údaj
| Projektant: |  |  |  |  | IČ:
DIČ:
| Zpracovatel: |  |  |  |  | IČ:
DIČ:
Poznámka:
| Cena bez DPH | [5 empty] | 693998.02
|  |  | Základ daně |  |  | Sazba daně | Výše daně
| DPH | základní | 0 |  |  | 21% | 0
|  | snížená | 693998.02 |  |  | 15% | 104099.7
|  | zákl. přenesená | 0 |  |  | 21% | 0
|  | sníž. přenesená | 0 |  |  | 15% | 0
|  | nulová | 0 |  |  | 0% | 0
| Cena s DPH |  |  | v | CZK |  | 798097.72
REKAPITULACE ČLENĚNÍ SOUPISU PRACÍ
Stavba:
Čtyřlístek- udržovací práce DL
Objekt:
1 - Stavební část
Soupis:
1 - 1PP-stavební část
Místo: |  |  | Ostrava |  |  | Datum: | 19. 11. 2021
Zadavatel: |  |  | Čtyřlístek |  |  | Projektant:
Uchazeč: |  |  | Vyplň údaj |  |  | Zpracovatel:
Kód dílu - Popis | [6 empty] | Cena celkem [CZK]
Náklady stavby celkem | [6 empty] | 693998.02 | [11 empty] | -1
| HSV - Práce a dodávky HSV | [5 empty] | 144372.44
| 6 - Úpravy povrchů, podlahy a osazování výplní | [5 empty] | 73139.14
| 9 - Ostatní konstrukce a práce, bourání | [5 empty] | 53985.48
| 997 - Přesun sutě | [5 empty] | 15259
| 998 - Přesun hmot | [5 empty] | 1988.82
| PSV - Práce a dodávky PSV | [5 empty] | 542545.58
| 721 - Zdravotechnika - vnitřní kanalizace | [5 empty] | 1180
| 725 - Zdravotechnika - zařizovací předměty | [5 empty] | 50199.56
| 741 - Elektroinstalace - silnoproud | [5 empty] | 58410
| 742 - Elektroinstalace - slaboproud | [5 empty] | 26550
| 751 - Vzduchotechnika | [5 empty] | 35400
| 763 - Konstrukce suché výstavby | [5 empty] | 14125.94
| 766 - Konstrukce truhlářské | [5 empty] | 48623.08
| 781 - Dokončovací práce - obklady | [5 empty] | 92251.61
| 783 - Dokončovací práce - nátěry | [5 empty] | 34220
| 784 - Dokončovací práce - malby a tapety | [5 empty] | 175390.39
| 786 - Dokončovací práce - čalounické úpravy | [5 empty] | 6195
| VRN - Vedlejší rozpočtové náklady | [5 empty] | 7080
| VRN3 - Zařízení staveniště | [5 empty] | 4720
| VRN6 - Územní vlivy | [5 empty] | 2360
SOUPIS PRACÍ
Stavba:
Čtyřlístek- udržovací práce DL
Objekt:
1 - Stavební část
Soupis:
1 - 1PP-stavební část
Místo: |  |  | Ostrava |  |  | Datum: | 19. 11. 2021
Zadavatel: |  |  | Čtyřlístek |  |  | Projektant:
Uchazeč: |  |  | Vyplň údaj |  |  | Zpracovatel:
PČ | Typ | Kód | Popis | MJ | Množství | J.cena [CZK] | Cena celkem [CZK] | Cenová soustava |  | DPH | J. Nh [h] | Nh celkem [h] | J. hmotnost [t] | Hmotnost celkem [t] | J. suť [t] | Suť Celkem [t]
Náklady soupisu celkem | [6 empty] | 693998.02 |  |  |  |  | 0 |  | 4.7308 |  | 4.7364 |  | D | -1 | [10 empty] | 693998.02
| D | HSV | Práce a dodávky HSV - Práce a dodávky HSV |  |  |  | 144372.44 |  |  |  |  | 0 |  | 1.3505 |  | 4.5667 | 1 | D | 0 |  |  |  | ROZPOCET | [6 empty] | 144372.44
| D | 6 | Úpravy povrchů, podlahy a osazování výplní - Úpravy povrchů, podlahy a osazování výplní |  |  |  | 73139.14 |  |  |  |  | 0 |  | 1.2518 |  | 0 | 1 | D | 1 |  |  |  | ROZPOCET | [6 empty] | 73139.14
2 | K | 611341131 | Potažení vnitřních rovných stropů sádrovým štukem tloušťky do 3 mm | m2 | 75.952 | 198.24 | 15056.72 | CS ÚRS 2021 02 |  | snížená |  | 0 | 0.0035 | 0.26583 | 0 | 0 | 4 | K | 2 |  |  |  | ROZPOCET | 0 | 15056.72 | 0 | 0 | 0 | 2 | 15056.72 | 4 | 2139270511
| PP |  | Potažení vnitřních ploch sádrovým štukem tloušťky do 3 mm vodorovných konstrukcí stropů rovných | [14 empty] | PP | 2
| Online PSC |  | https://podminky.urs.cz/item/CS_URS_2021_02/611341131 | [14 empty] | Online PSC | 2
| VV |  | 759,52*0,1 |  | 75.952 | [12 empty] | VV | 2 | 2 | True | 1 | ROZPOCET
3 | K | 612321141 | Vápenocementová omítka štuková dvouvrstvá vnitřních stěn nanášená ručně | m2 | 6.144 | 304.44 | 1870.48 | CS ÚRS 2021 02 |  | snížená |  | 0 | 0.01838 | 0.11293 | 0 | 0 | 4 | K | 2 |  |  |  | ROZPOCET | 0 | 1870.48 | 0 | 0 | 0 | 2 | 1870.48 | 4 | -814732264
| PP |  | Omítka vápenocementová vnitřních ploch nanášená ručně dvouvrstvá, tloušťky jádrové omítky do 10 mm a tloušťky štuku do 3 mm štuková svislých konstrukcí stěn | [14 empty] | PP | 2
| Online PSC |  | https://podminky.urs.cz/item/CS_URS_2021_02/612321141 | [14 empty] | Online PSC | 2
4 | K | 612341131 | Potažení vnitřních stěn sádrovým štukem tloušťky do 3 mm | m2 | 243.8 | 156.94 | 38261.97 | CS ÚRS 2021 02 |  | snížená |  | 0 | 0.0035 | 0.8533 | 0 | 0 | 4 | K | 2 |  |  |  | ROZPOCET | 0 | 38261.97 | 0 | 0 | 0 | 2 | 38261.97 | 4 | 26931309
| PP |  | Potažení vnitřních ploch sádrovým štukem tloušťky do 3 mm svislých konstrukcí stěn | [14 empty] | PP | 2
| Online PSC |  | https://podminky.urs.cz/item/CS_URS_2021_02/612341131 | [14 empty] | Online PSC | 2
| VV |  | 2438*0,1 |  | 243.8 | [12 empty] | VV | 2 | 2 | True | 1 | ROZPOCET
5 | K | 619991001 | Zakrytí podlah fólií přilepenou lepící páskou | m2 | 759.52 | 20.06 | 15235.97 | CS ÚRS 2021 02 |  | snížená |  | 0 | 0 | 0 | 0 | 0 | 4 | K | 2 |  |  |  | ROZPOCET | 0 | 15235.97 | 0 | 0 | 0 | 2 | 15235.97 | 4 | -165010611
| PP |  | Zakrytí vnitřních ploch před znečištěním včetně pozdějšího odkrytí podlah fólií přilepenou lepící páskou | [14 empty] | PP | 2
| Online PSC |  | https://podminky.urs.cz/item/CS_URS_2021_02/619991001 | [14 empty] | Online PSC | 2
| VV |  | 759,52 |  | 759.52 | [12 empty] | VV | 2 | 2 | True | 1 | ROZPOCET
6 | K | 642942611 | Osazování zárubní nebo rámů dveřních kovových do 2,5 m2 na montážní pěnu | kus | 1 | 1416 | 1416 | CS ÚRS 2021 02 |  | snížená |  | 0 | 0.00048 | 0.00048 | 0 | 0 | 4 | K | 2 |  |  |  | ROZPOCET | 0 | 1416 | 0 | 0 | 0 | 2 | 1416 | 4 | -1325137021
| PP |  | Osazování zárubní nebo rámů kovových dveřních lisovaných nebo z úhelníků bez dveřních křídel na montážní pěnu, plochy otvoru do 2,5 m2 | [14 empty] | PP | 2
| Online PSC |  | https://podminky.urs.cz/item/CS_URS_2021_02/642942611 | [14 empty] | Online PSC | 2
7 | M | 55331494 | zárubeň jednokřídlá ocelová pro zdění tl stěny 160-200mm rozměru 1100/1970, 2100mm | kus | 1 | 1298 | 1298 | CS ÚRS 2021 02 |  | snížená |  | 0 | 0.01923 | 0.01923 | 0 | 0 | 8 | M | 2 |  |  |  | ROZPOCET | 0 | 1298 | 0 | 0 | 0 | 2 | 1298 | 4 | 1692582553
| PP |  | zárubeň jednokřídlá ocelová pro zdění tl stěny 160-200mm rozměru 1100/1970, 2100mm | [14 empty] | PP | 2
| Online PSC |  | https://podminky.urs.cz/item/CS_URS_2021_02/55331494 | [14 empty] | Online PSC | 2
| D | 9 | Ostatní konstrukce a práce, bourání - Ostatní konstrukce a práce, bourání |  |  |  | 53985.48 |  |  |  |  | 0 |  | 0.098738 |  | 4.5667 | 1 | D | 1 |  |  |  | ROZPOCET | [6 empty] | 53985.48
8 | K | 949101111 | Lešení pomocné pro objekty pozemních staveb s lešeňovou podlahou v do 1,9 m zatížení do 150 kg/m2 | m2 | 759.52 | 57.82 | 43915.45 | CS ÚRS 2021 02 |  | snížená |  | 0 | 0.00013 | 0.098738 | 0 | 0 | 4 | K | 2 |  |  |  | ROZPOCET | 0 | 43915.45 | 0 | 0 | 0 | 2 | 43915.45 | 4 | 1138066806
| PP |  | Lešení pomocné pracovní pro objekty pozemních staveb pro zatížení do 150 kg/m2, o výšce lešeňové podlahy do 1,9 m | [14 empty] | PP | 2
| Online PSC |  | https://podminky.urs.cz/item/CS_URS_2021_02/949101111 | [14 empty] | Online PSC | 2
| VV |  | 759,52 |  | 759.52 | [12 empty] | VV | 2 | 2 | True | 1 | ROZPOCET
9 | K | 952902021 | Čištění budov zametení hladkých podlah | m2 | 759.52 | 3.54 | 2688.7 | CS ÚRS 2021 02 |  | snížená |  | 0 | 0 | 0 | 0 | 0 | 4 | K | 2 |  |  |  | ROZPOCET | 0 | 2688.7 | 0 | 0 | 0 | 2 | 2688.7 | 4 | 1282393978
| PP |  | Čištění budov při provádění oprav a udržovacích prací podlah hladkých zametením | [14 empty] | PP | 2
| Online PSC |  | https://podminky.urs.cz/item/CS_URS_2021_02/952902021 | [14 empty] | Online PSC | 2
| VV |  | 759,52 |  | 759.52 | [12 empty] | VV | 2 | 2 | True | 1 | ROZPOCET
12 | K | 968072456 | Vybourání kovových dveřních zárubní pl přes 2 m2 | m2 | 1.6 | 283.2 | 453.12 | CS ÚRS 2021 02 |  | snížená |  | 0 | 0 | 0 | 0.063 | 0.1008 | 4 | K | 2 |  |  |  | ROZPOCET | 0 | 453.12 | 0 | 0 | 0 | 2 | 453.12 | 4 | 1492787703
| PP |  | Vybourání kovových rámů oken s křídly, dveřních zárubní, vrat, stěn, ostění nebo obkladů dveřních zárubní, plochy přes 2 m2 | [14 empty] | PP | 2
| Online PSC |  | https://podminky.urs.cz/item/CS_URS_2021_02/968072456 | [14 empty] | Online PSC | 2
13 | K | 971033641 | Vybourání otvorů ve zdivu cihelném pl do 4 m2 na MVC nebo MV tl do 300 mm | m3 | 0.16 | 1161.12 | 185.78 | CS ÚRS 2021 02 |  | snížená |  | 0 | 0 | 0 | 1.8 | 0.288 | 4 | K | 2 |  |  |  | ROZPOCET | 0 | 185.78 | 0 | 0 | 0 | 2 | 185.78 | 4 | -1687585301
| PP |  | Vybourání otvorů ve zdivu základovém nebo nadzákladovém z cihel, tvárnic, příčkovek z cihel pálených na maltu vápennou nebo vápenocementovou plochy do 4 m2, tl. do 300 mm | [14 empty] | PP | 2
| Online PSC |  | https://podminky.urs.cz/item/CS_URS_2021_02/971033641 | [14 empty] | Online PSC | 2
| VV |  | 0,2*0,4*2 |  | 0.16 | [12 empty] | VV | 2 | 2 | True | 1 | ROZPOCET
14 | K | 978059541 | Odsekání a odebrání obkladů stěn z vnitřních obkládaček plochy přes 1 m2 | m2 | 61.44 | 109.74 | 6742.43 | CS ÚRS 2021 02 |  | snížená |  | 0 | 0 | 0 | 0.068 | 4.1779 | 4 | K | 2 |  |  |  | ROZPOCET | 0 | 6742.43 | 0 | 0 | 0 | 2 | 6742.43 | 4 | -483061532
| PP |  | Odsekání obkladů stěn včetně otlučení podkladní omítky až na zdivo z obkládaček vnitřních, z jakýchkoliv materiálů, plochy přes 1 m2 | [14 empty] | PP | 2
| Online PSC |  | https://podminky.urs.cz/item/CS_URS_2021_02/978059541 | [14 empty] | Online PSC | 2
| VV |  | (((6,5*4)+(2*6)+(1,1*8)+(8*2)+(7*2))*2)*0,4 |  | 61.44 | [12 empty] | VV | 2 | 2 | True | 1 | ROZPOCET
| D | 997 | Přesun sutě - Přesun sutě |  |  |  | 15259 |  |  |  |  | 0 |  | 0 |  | 0 | 1 | D | 1 |  |  |  | ROZPOCET | [6 empty] | 15259
15 | K | 997002611 | Nakládání suti a vybouraných hmot | t | 4.7363 | 110.92 | 525.36 | CS ÚRS 2021 02 |  | snížená |  | 0 | 0 | 0 | 0 | 0 | 4 | K | 2 |  |  |  | ROZPOCET | 0 | 525.36 | 0 | 0 | 0 | 2 | 525.36 | 4 | 1455937632
| PP |  | Nakládání suti a vybouraných hmot na dopravní prostředek pro vodorovné přemístění | [14 empty] | PP | 2
| Online PSC |  | https://podminky.urs.cz/item/CS_URS_2021_02/997002611 | [14 empty] | Online PSC | 2
16 | K | 997013211 | Vnitrostaveništní doprava suti a vybouraných hmot pro budovy v do 6 m ručně | t | 4.7363 | 875.56 | 4146.96 | CS ÚRS 2021 02 |  | snížená |  | 0 | 0 | 0 | 0 | 0 | 4 | K | 2 |  |  |  | ROZPOCET | 0 | 4146.96 | 0 | 0 | 0 | 2 | 4146.96 | 4 | -1650269942
| PP |  | Vnitrostaveništní doprava suti a vybouraných hmot vodorovně do 50 m svisle ručně pro budovy a haly výšky do 6 m | [14 empty] | PP | 2
| Online PSC |  | https://podminky.urs.cz/item/CS_URS_2021_02/997013211 | [14 empty] | Online PSC | 2
17 | K | 997013219 | Příplatek k vnitrostaveništní dopravě suti a vybouraných hmot za zvětšenou dopravu suti ZKD 10 m | t | 4.7363 | 93.22 | 441.52 | CS ÚRS 2021 02 |  | snížená |  | 0 | 0 | 0 | 0 | 0 | 4 | K | 2 |  |  |  | ROZPOCET | 0 | 441.52 | 0 | 0 | 0 | 2 | 441.52 | 4 | -1958059471
| PP |  | Vnitrostaveništní doprava suti a vybouraných hmot vodorovně do 50 m Příplatek k cenám -3111 až -3217 za zvětšenou vodorovnou dopravu přes vymezenou dopravní vzdálenost za každých dalších i započatých 10 m | [14 empty] | PP | 2
| Online PSC |  | https://podminky.urs.cz/item/CS_URS_2021_02/997013219 | [14 empty] | Online PSC | 2
18 | K | 997013501 | Odvoz suti a vybouraných hmot na skládku nebo meziskládku do 1 km se složením | t | 4.7363 | 269.04 | 1274.27 | CS ÚRS 2021 02 |  | snížená |  | 0 | 0 | 0 | 0 | 0 | 4 | K | 2 |  |  |  | ROZPOCET | 0 | 1274.27 | 0 | 0 | 0 | 2 | 1274.27 | 4 | -455881061
| PP |  | Odvoz suti a vybouraných hmot na skládku nebo meziskládku se složením, na vzdálenost do 1 km | [14 empty] | PP | 2
| Online PSC |  | https://podminky.urs.cz/item/CS_URS_2021_02/997013501 | [14 empty] | Online PSC | 2
19 | K | 997013509 | Příplatek k odvozu suti a vybouraných hmot na skládku ZKD 1 km přes 1 km | t | 56.7802 | 11.8 | 670.01 | CS ÚRS 2021 02 |  | snížená |  | 0 | 0 | 0 | 0 | 0 | 4 | K | 2 |  |  |  | ROZPOCET | 0 | 670.01 | 0 | 0 | 0 | 2 | 670.01 | 4 | -1923282449
| PP |  | Odvoz suti a vybouraných hmot na skládku nebo meziskládku se složením, na vzdálenost Příplatek k ceně za každý další i započatý 1 km přes 1 km | [14 empty] | PP | 2
| Online PSC |  | https://podminky.urs.cz/item/CS_URS_2021_02/997013509 | [14 empty] | Online PSC | 2
20 | K | 997013631 | Poplatek za uložení na skládce (skládkovné) stavebního odpadu směsného kód odpadu 17 09 04 | t | 5.678 | 1444.32 | 8200.88 | CS ÚRS 2021 02 |  | snížená |  | 0 | 0 | 0 | 0 | 0 | 4 | K | 2 |  |  |  | ROZPOCET | 0 | 8200.88 | 0 | 0 | 0 | 2 | 8200.88 | 4 | -1998298580
| PP |  | Poplatek za uložení stavebního odpadu na skládce (skládkovné) směsného stavebního a demoličního zatříděného do Katalogu odpadů pod kódem 17 09 04 | [14 empty] | PP | 2
| Online PSC |  | https://podminky.urs.cz/item/CS_URS_2021_02/997013631 | [14 empty] | Online PSC | 2
| D | 998 | Přesun hmot - Přesun hmot |  |  |  | 1988.82 |  |  |  |  | 0 |  | 0 |  | 0 | 1 | D | 1 |  |  |  | ROZPOCET | [6 empty] | 1988.82
21 | K | 998018001 | Přesun hmot ruční pro budovy v do 6 m | t | 1.3505 | 1472.64 | 1988.82 | CS ÚRS 2021 02 |  | snížená |  | 0 | 0 | 0 | 0 | 0 | 4 | K | 2 |  |  |  | ROZPOCET | 0 | 1988.82 | 0 | 0 | 0 | 2 | 1988.82 | 4 | 927563454
| PP |  | Přesun hmot pro budovy občanské výstavby, bydlení, výrobu a služby ruční - bez užití mechanizace vodorovná dopravní vzdálenost do 100 m pro budovy s jakoukoliv nosnou konstrukcí výšky do 6 m | [14 empty] | PP | 2
| Online PSC |  | https://podminky.urs.cz/item/CS_URS_2021_02/998018001 | [14 empty] | Online PSC | 2
| D | PSV | Práce a dodávky PSV - Práce a dodávky PSV |  |  |  | 542545.58 |  |  |  |  | 0 |  | 3.3803 |  | 0.16963 | 2 | D | 0 |  |  |  | ROZPOCET | [6 empty] | 542545.58
| D | 721 | Zdravotechnika - vnitřní kanalizace - Zdravotechnika - vnitřní kanalizace |  |  |  | 1180 |  |  |  |  | 0 |  | 0 |  | 0.0031 | 2 | D | 1 |  |  |  | ROZPOCET | [6 empty] | 1180
22 | K | 721220801 | Demontáž uzávěrek zápachových DN 70 | kus | 1 | 1180 | 1180 | CS ÚRS 2021 02 |  | snížená |  | 0 | 0 | 0 | 0.0031 | 0.0031 | 16 | K | 2 |  |  |  | ROZPOCET | 0 | 1180 | 0 | 0 | 0 | 2 | 1180 | 16 | -686953239
| PP |  | Demontáž zápachových uzávěrek do DN 70 | [14 empty] | PP | 2
| Online PSC |  | https://podminky.urs.cz/item/CS_URS_2021_02/721220801 | [14 empty] | Online PSC | 2
| D | 725 | Zdravotechnika - zařizovací předměty - Zdravotechnika - zařizovací předměty |  |  |  | 50199.56 |  |  |  |  | 0 |  | 0.12155 |  | 0.11697 | 2 | D | 1 |  |  |  | ROZPOCET | [6 empty] | 50199.56
23 | K | 725110811 | Demontáž klozetů splachovací s nádrží | soubor | 5 | 885 | 4425 | CS ÚRS 2021 02 |  | snížená |  | 0 | 0 | 0 | 0.01933 | 0.09665 | 16 | K | 2 |  |  |  | ROZPOCET | 0 | 4425 | 0 | 0 | 0 | 2 | 4425 | 16 | -1397865348
| PP |  | Demontáž klozetů splachovacích s nádrží nebo tlakovým splachovačem | [14 empty] | PP | 2
| Online PSC |  | https://podminky.urs.cz/item/CS_URS_2021_02/725110811 | [14 empty] | Online PSC | 2
24 | K | 725112002 | Klozet keramický standardní samostatně stojící s hlubokým splachováním odpad svislý | soubor | 5 | 5310 | 26550 | CS ÚRS 2021 02 |  | snížená |  | 0 | 0.01476 | 0.0738 | 0 | 0 | 16 | K | 2 |  |  |  | ROZPOCET | 0 | 26550 | 0 | 0 | 0 | 2 | 26550 | 16 | -128952490
| PP |  | Zařízení záchodů klozety keramické standardní samostatně stojící s hlubokým splachováním odpad svislý | [14 empty] | PP | 2
| Online PSC |  | https://podminky.urs.cz/item/CS_URS_2021_02/725112002 | [14 empty] | Online PSC | 2
25 | K | 725210821 | Demontáž umyvadel bez výtokových armatur | soubor | 1 | 590 | 590 | CS ÚRS 2021 02 |  | snížená |  | 0 | 0 | 0 | 0.01946 | 0.01946 | 16 | K | 2 |  |  |  | ROZPOCET | 0 | 590 | 0 | 0 | 0 | 2 | 590 | 16 | -167960628
| PP |  | Demontáž umyvadel bez výtokových armatur umyvadel | [14 empty] | PP | 2
| Online PSC |  | https://podminky.urs.cz/item/CS_URS_2021_02/725210821 | [14 empty] | Online PSC | 2
26 | K | 725211603 | Umyvadlo keramické bílé šířky 600 mm bez krytu na sifon připevněné na stěnu šrouby | soubor | 1 | 2006 | 2006 | CS ÚRS 2021 02 |  | snížená |  | 0 | 0.01647 | 0.01647 | 0 | 0 | 16 | K | 2 |  |  |  | ROZPOCET | 0 | 2006 | 0 | 0 | 0 | 2 | 2006 | 16 | 101088492
| PP |  | Umyvadla keramická bílá bez výtokových armatur připevněná na stěnu šrouby bez sloupu nebo krytu na sifon, šířka umyvadla 600 mm | [14 empty] | PP | 2
| Online PSC |  | https://podminky.urs.cz/item/CS_URS_2021_02/725211603 | [14 empty] | Online PSC | 2
27 | K | 725331111 | Výlevka bez výtokových armatur keramická se sklopnou plastovou mřížkou 500 mm | soubor | 1 | 6726 | 6726 | CS ÚRS 2021 02 |  | snížená |  | 0 | 0.01475 | 0.01475 | 0 | 0 | 16 | K | 2 |  |  |  | ROZPOCET | 0 | 6726 | 0 | 0 | 0 | 2 | 6726 | 16 | 1705772192
| PP |  | Výlevky bez výtokových armatur a splachovací nádrže keramické se sklopnou plastovou mřížkou 425 mm | [14 empty] | PP | 2
| Online PSC |  | https://podminky.urs.cz/item/CS_URS_2021_02/725331111 | [14 empty] | Online PSC | 2
28 | K | 725331111.R1 | Napojení na stávající kanalizaci a rozvod vody | soubor | 1 | 1770 | 1770 |  |  | snížená |  | 0 | 0.01475 | 0.01475 | 0 | 0 | 16 | K | 2 |  |  |  | ROZPOCET | 0 | 1770 | 0 | 0 | 0 | 2 | 1770 | 16 | 591724440
| PP |  | Výlevky bez výtokových armatur a splachovací nádrže keramické se sklopnou plastovou mřížkou 425 mm | [14 empty] | PP | 2
29 | K | 725820802 | Demontáž baterie stojánkové do jednoho otvoru | soubor | 1 | 413 | 413 | CS ÚRS 2021 02 |  | snížená |  | 0 | 0 | 0 | 0.00086 | 0.00086 | 16 | K | 2 |  |  |  | ROZPOCET | 0 | 413 | 0 | 0 | 0 | 2 | 413 | 16 | -396916878
| PP |  | Demontáž baterií stojánkových do 1 otvoru | [14 empty] | PP | 2
| Online PSC |  | https://podminky.urs.cz/item/CS_URS_2021_02/725820802 | [14 empty] | Online PSC | 2
30 | K | 725822631 | Baterie umyvadlová stojánková klasická s otáčivým kulatým ústím a délkou ramínka 150 mm | soubor | 1 | 1770 | 1770 | CS ÚRS 2021 02 |  | snížená |  | 0 | 0.00154 | 0.00154 | 0 | 0 | 16 | K | 2 |  |  |  | ROZPOCET | 0 | 1770 | 0 | 0 | 0 | 2 | 1770 | 16 | 1359685850
| PP |  | Baterie umyvadlové stojánkové klasické bez výpusti s otáčivým ústím 150 mm | [14 empty] | PP | 2
| Online PSC |  | https://podminky.urs.cz/item/CS_URS_2021_02/725822631 | [14 empty] | Online PSC | 2
31 | K | 725861102 | Zápachová uzávěrka pro umyvadla DN 40 | kus | 1 | 212.4 | 212.4 | CS ÚRS 2021 02 |  | snížená |  | 0 | 0.00024 | 0.00024 | 0 | 0 | 16 | K | 2 |  |  |  | ROZPOCET | 0 | 212.4 | 0 | 0 | 0 | 2 | 212.4 | 16 | 1233445475
| PP |  | Zápachové uzávěrky zařizovacích předmětů pro umyvadla DN 40 | [14 empty] | PP | 2
| Online PSC |  | https://podminky.urs.cz/item/CS_URS_2021_02/725861102 | [14 empty] | Online PSC | 2
32 | K | 998725101 | Přesun hmot tonážní pro zařizovací předměty v objektech v do 6 m | t | 0.12155 | 23600 | 2868.58 | CS ÚRS 2021 02 |  | snížená |  | 0 | 0 | 0 | 0 | 0 | 16 | K | 2 |  |  |  | ROZPOCET | 0 | 2868.58 | 0 | 0 | 0 | 2 | 2868.58 | 16 | -1240729918
| PP |  | Přesun hmot pro zařizovací předměty stanovený z hmotnosti přesunovaného materiálu vodorovná dopravní vzdálenost do 50 m v objektech výšky do 6 m | [14 empty] | PP | 2
| Online PSC |  | https://podminky.urs.cz/item/CS_URS_2021_02/998725101 | [14 empty] | Online PSC | 2
33 | K | 998725181 | Příplatek k přesunu hmot tonážní 725 prováděný bez použití mechanizace | t | 0.12155 | 23600 | 2868.58 | CS ÚRS 2021 02 |  | snížená |  | 0 | 0 | 0 | 0 | 0 | 16 | K | 2 |  |  |  | ROZPOCET | 0 | 2868.58 | 0 | 0 | 0 | 2 | 2868.58 | 16 | 1887730470
| PP |  | Přesun hmot pro zařizovací předměty stanovený z hmotnosti přesunovaného materiálu Příplatek k cenám za přesun prováděný bez použití mechanizace pro jakoukoliv výšku objektu | [14 empty] | PP | 2
| Online PSC |  | https://podminky.urs.cz/item/CS_URS_2021_02/998725181 | [14 empty] | Online PSC | 2
| D | 741 | Elektroinstalace - silnoproud - Elektroinstalace - silnoproud |  |  |  | 58410 |  |  |  |  | 0 |  | 0.0045 |  | 0 | 2 | D | 1 |  |  |  | ROZPOCET | [6 empty] | 58410
34 | K | 741310201 | Montáž vypínač (polo)zapuštěný šroubové připojení 1-jednopólový se zapojením vodičů | kus | 30 | 76.7 | 2301 | CS ÚRS 2021 02 |  | snížená |  | 0 | 0 | 0 | 0 | 0 | 16 | K | 2 |  |  |  | ROZPOCET | 0 | 2301 | 0 | 0 | 0 | 2 | 2301 | 16 | 2075468299
| PP |  | Montáž spínačů jedno nebo dvoupólových polozapuštěných nebo zapuštěných se zapojením vodičů šroubové připojení, pro prostředí normální vypínačů, řazení 1-jednopólových | [14 empty] | PP | 2
| Online PSC |  | https://podminky.urs.cz/item/CS_URS_2021_02/741310201 | [14 empty] | Online PSC | 2
35 | M | 34539000.R1 | Vypínač nástěnný jednopólový, šroubové svorky, včetně krytu | kus | 30 | 159.3 | 4779 |  |  | snížená |  | 0 | 5e-05 | 0.0015 | 0 | 0 | 32 | M | 2 |  |  |  | ROZPOCET | 0 | 4779 | 0 | 0 | 0 | 2 | 4779 | 16 | 229599736
| PP |  | přístroj spínače jednopólového, řazení 1, 1So šroubové svorky | [14 empty] | PP | 2
36 | K | 741313032 | Montáž zásuvka vestavná šroubové připojení 2P se zapojením vodičů | kus | 60 | 767 | 46020 | CS ÚRS 2021 02 |  | snížená |  | 0 | 0 | 0 | 0 | 0 | 16 | K | 2 |  |  |  | ROZPOCET | 0 | 46020 | 0 | 0 | 0 | 2 | 46020 | 16 | -431927910
| PP |  | Montáž zásuvek domovních se zapojením vodičů šroubové připojení vestavných 10 popř. 16 A bez odvrtání profilovaného otvoru, provedení 2P | [14 empty] | PP | 2
| Online PSC |  | https://podminky.urs.cz/item/CS_URS_2021_02/741313032 | [14 empty] | Online PSC | 2
37 | M | 34555243 | zásuvka zápustná dvojnásobná, šikmá, s clonkami, šroubové svorky | kus | 30 | 177 | 5310 | CS ÚRS 2021 02 |  | snížená |  | 0 | 0.0001 | 0.003 | 0 | 0 | 32 | M | 2 |  |  |  | ROZPOCET | 0 | 5310 | 0 | 0 | 0 | 2 | 5310 | 16 | 1071593832
| PP |  | zásuvka zápustná dvojnásobná, šikmá, s clonkami, šroubové svorky | [14 empty] | PP | 2
| Online PSC |  | https://podminky.urs.cz/item/CS_URS_2021_02/34555243 | [14 empty] | Online PSC | 2
| D | 742 | Elektroinstalace - slaboproud - Elektroinstalace - slaboproud |  |  |  | 26550 |  |  |  |  | 0 |  | 0 |  | 0 | 2 | D | 1 |  |  |  | ROZPOCET | [6 empty] | 26550
40 | K | 742210124.R | D+M kouřového hlásiče | kus | 30 | 885 | 26550 |  |  | snížená |  | 0 | 0 | 0 | 0 | 0 | 16 | K | 2 |  |  |  | ROZPOCET | 0 | 26550 | 0 | 0 | 0 | 2 | 26550 | 16 | 2056096273
| PP |  | Montáž hlásiče kouřového lineárního s odrazkou | [14 empty] | PP | 2
| D | 751 | Vzduchotechnika - Vzduchotechnika |  |  |  | 35400 |  |  |  |  | 0 |  | 0 |  | 0 | 2 | D | 1 |  |  |  | ROZPOCET | [6 empty] | 35400
41 | K | 751711111.R | D+M klimatizační jednotky (vnitřní+vnější jednotka) včetně odvodu kondenzátu | soubor | 1 | 35400 | 35400 |  |  | snížená |  | 0 | 0 | 0 | 0 | 0 | 16 | K | 2 |  |  |  | ROZPOCET | 0 | 35400 | 0 | 0 | 0 | 2 | 35400 | 16 | 1442572798
| PP |  | Montáž klimatizační jednotky vnitřní nástěnné o výkonu (pro objem místnosti) do 3,5 kW (do 35 m3) | [14 empty] | PP | 2
| D | 763 | Konstrukce suché výstavby - Konstrukce suché výstavby |  |  |  | 14125.94 |  |  |  |  | 0 |  | 0.14475 |  | 0 | 2 | D | 1 |  |  |  | ROZPOCET | [6 empty] | 14125.94
42 | K | 763135101 | Montáž SDK kazetového podhledu z kazet 600x600 mm na zavěšenou viditelnou nosnou konstrukci | m2 | 15 | 554.6 | 8319 | CS ÚRS 2021 02 |  | snížená |  | 0 | 0.00125 | 0.01875 | 0 | 0 | 16 | K | 2 |  |  |  | ROZPOCET | 0 | 8319 | 0 | 0 | 0 | 2 | 8319 | 16 | 1702954269
| PP |  | Montáž sádrokartonového podhledu kazetového demontovatelného, velikosti kazet 600x600 mm včetně zavěšené nosné konstrukce viditelné | [14 empty] | PP | 2
| Online PSC |  | https://podminky.urs.cz/item/CS_URS_2021_02/763135101 | [14 empty] | Online PSC | 2
43 | M | 59030570 | podhled kazetový bez děrování viditelný rastr tl 10mm 600x600mm | m2 | 15.75 | 354 | 5575.5 | CS ÚRS 2021 02 |  | snížená |  | 0 | 0.008 | 0.126 | 0 | 0 | 32 | M | 2 |  |  |  | ROZPOCET | 0 | 5575.5 | 0 | 0 | 0 | 2 | 5575.5 | 16 | 465396841
| PP |  | podhled kazetový bez děrování viditelný rastr tl 10mm 600x600mm | [14 empty] | PP | 2
| Online PSC |  | https://podminky.urs.cz/item/CS_URS_2021_02/59030570 | [14 empty] | Online PSC | 2
| VV |  | 15*1,05 'Přepočtené koeficientem množství |  | 15.75 | [12 empty] | VV | 2 | 2 | False | 1 | ROZPOCET
44 | K | 998763301 | Přesun hmot tonážní pro sádrokartonové konstrukce v objektech v do 6 m | t | 0.14475 | 1028.96 | 148.94 | CS ÚRS 2021 02 |  | snížená |  | 0 | 0 | 0 | 0 | 0 | 16 | K | 2 |  |  |  | ROZPOCET | 0 | 148.94 | 0 | 0 | 0 | 2 | 148.94 | 16 | 51756912
| PP |  | Přesun hmot pro konstrukce montované z desek sádrokartonových, sádrovláknitých, cementovláknitých nebo cementových stanovený z hmotnosti přesunovaného materiálu vodorovná dopravní vzdálenost do 50 m v objektech výšky do 6 m | [14 empty] | PP | 2
| Online PSC |  | https://podminky.urs.cz/item/CS_URS_2021_02/998763301 | [14 empty] | Online PSC | 2
45 | K | 998763381 | Příplatek k přesunu hmot tonážní 763 SDK prováděný bez použití mechanizace | t | 0.14475 | 569.94 | 82.5 | CS ÚRS 2021 02 |  | snížená |  | 0 | 0 | 0 | 0 | 0 | 16 | K | 2 |  |  |  | ROZPOCET | 0 | 82.5 | 0 | 0 | 0 | 2 | 82.5 | 16 | -1966368054
| PP |  | Přesun hmot pro konstrukce montované z desek sádrokartonových, sádrovláknitých, cementovláknitých nebo cementových Příplatek k cenám za přesun prováděný bez použití mechanizace pro jakoukoliv výšku objektu | [14 empty] | PP | 2
| Online PSC |  | https://podminky.urs.cz/item/CS_URS_2021_02/998763381 | [14 empty] | Online PSC | 2
| D | 766 | Konstrukce truhlářské - Konstrukce truhlářské |  |  |  | 48623.08 |  |  |  |  | 0 |  | 0.0195 |  | 0 | 2 | D | 1 |  |  |  | ROZPOCET | [6 empty] | 48623.08
46 | K | 766660001.R | Výměna poškozených dveří včetně kování | kus | 15 | 739.86 | 11097.9 |  |  | snížená |  | 0 | 0 | 0 | 0 | 0 | 16 | K | 2 |  |  |  | ROZPOCET | 0 | 11097.9 | 0 | 0 | 0 | 2 | 11097.9 | 16 | -960582865
| PP |  | Montáž dveřních křídel dřevěných nebo plastových otevíravých do ocelové zárubně povrchově upravených jednokřídlových, šířky do 800 mm | [14 empty] | PP | 2
47 | K | 766660001.R1 | Přetěsnění dveří protipožární páskou | kus | 40 | 739.86 | 29594.4 |  |  | snížená |  | 0 | 0 | 0 | 0 | 0 | 16 | K | 2 |  |  |  | ROZPOCET | 0 | 29594.4 | 0 | 0 | 0 | 2 | 29594.4 | 16 | 2109011990
| PP |  | Montáž dveřních křídel dřevěných nebo plastových otevíravých do ocelové zárubně povrchově upravených jednokřídlových, šířky do 800 mm | [14 empty] | PP | 2
48 | K | 766660002 | Montáž dveřních křídel otvíravých jednokřídlových š přes 0,8 m do ocelové zárubně | kus | 1 | 803.58 | 803.58 | CS ÚRS 2021 02 |  | snížená |  | 0 | 0 | 0 | 0 | 0 | 16 | K | 2 |  |  |  | ROZPOCET | 0 | 803.58 | 0 | 0 | 0 | 2 | 803.58 | 16 | -1725503730
| PP |  | Montáž dveřních křídel dřevěných nebo plastových otevíravých do ocelové zárubně povrchově upravených jednokřídlových, šířky přes 800 mm | [14 empty] | PP | 2
| Online PSC |  | https://podminky.urs.cz/item/CS_URS_2021_02/766660002 | [14 empty] | Online PSC | 2
49 | M | 61161005.R | dveře jednokřídlé voštinové povrch lakovaný plné 1100x1970-2100mm včetně kování | kus | 1 | 1534 | 1534 |  |  | snížená |  | 0 | 0.0195 | 0.0195 | 0 | 0 | 32 | M | 2 |  |  |  | ROZPOCET | 0 | 1534 | 0 | 0 | 0 | 2 | 1534 | 16 | -129053322
| PP |  | dveře jednokřídlé voštinové povrch lakovaný plné 1100x1970-2100mm | [14 empty] | PP | 2
50 | K | 766691932 | Seřízení plastového okenního nebo dveřního otvíracího a sklápěcího křídla | kus | 30 | 186.44 | 5593.2 | CS ÚRS 2021 02 |  | snížená |  | 0 | 0 | 0 | 0 | 0 | 4 | K | 2 |  |  |  | ROZPOCET | 0 | 5593.2 | 0 | 0 | 0 | 2 | 5593.2 | 4 | 1813311238
| PP |  | Ostatní práce seřízení okenního nebo dveřního křídla otvíracího nebo sklápěcího plastového | [14 empty] | PP | 2
| Online PSC |  | https://podminky.urs.cz/item/CS_URS_2021_02/766691932 | [14 empty] | Online PSC | 2
| D | 781 | Dokončovací práce - obklady - Dokončovací práce - obklady |  |  |  | 92251.61 |  |  |  |  | 0 |  | 1.2767 |  | 0 | 2 | D | 1 |  |  |  | ROZPOCET | [6 empty] | 92251.61
51 | K | 781121011 | Nátěr penetrační na stěnu | m2 | 61.44 | 59 | 3624.96 | CS ÚRS 2021 02 |  | snížená |  | 0 | 0.0003 | 0.018432 | 0 | 0 | 16 | K | 2 |  |  |  | ROZPOCET | 0 | 3624.96 | 0 | 0 | 0 | 2 | 3624.96 | 16 | -481434694
| PP |  | Příprava podkladu před provedením obkladu nátěr penetrační na stěnu | [14 empty] | PP | 2
| Online PSC |  | https://podminky.urs.cz/item/CS_URS_2021_02/781121011 | [14 empty] | Online PSC | 2
| VV |  | (((6,5*4)+(2*6)+(1,1*8)+(8*2)+(7*2))*2)*0,4 |  | 61.44 | [12 empty] | VV | 2 | 2 | True | 1 | ROZPOCET
52 | K | 781131112 | Izolace pod obklad nátěrem nebo stěrkou ve dvou vrstvách | m2 | 61.44 | 407.1 | 25012.22 | CS ÚRS 2021 02 |  | snížená |  | 0 | 0.0015 | 0.09216 | 0 | 0 | 16 | K | 2 |  |  |  | ROZPOCET | 0 | 25012.22 | 0 | 0 | 0 | 2 | 25012.22 | 16 | -1217276184
| PP |  | Izolace stěny pod obklad izolace nátěrem nebo stěrkou ve dvou vrstvách | [14 empty] | PP | 2
| Online PSC |  | https://podminky.urs.cz/item/CS_URS_2021_02/781131112 | [14 empty] | Online PSC | 2
| VV |  | (((6,5*4)+(2*6)+(1,1*8)+(8*2)+(7*2))*2)*0,4 |  | 61.44 | [12 empty] | VV | 2 | 2 | True | 1 | ROZPOCET
53 | K | 781473112 | Montáž obkladů vnitřních keramických hladkých přes 9 do 12 ks/m2 lepených standardním lepidlem | m2 | 61.44 | 649 | 39874.56 | CS ÚRS 2021 02 |  | snížená |  | 0 | 0.006 | 0.36864 | 0 | 0 | 16 | K | 2 |  |  |  | ROZPOCET | 0 | 39874.56 | 0 | 0 | 0 | 2 | 39874.56 | 16 | 401553073
| PP |  | Montáž obkladů vnitřních stěn z dlaždic keramických lepených standardním lepidlem hladkých přes 9 do 12 ks/m2 | [14 empty] | PP | 2
| Online PSC |  | https://podminky.urs.cz/item/CS_URS_2021_02/781473112 | [14 empty] | Online PSC | 2
| VV |  | (((6,5*4)+(2*6)+(1,1*8)+(8*2)+(7*2))*2)*0,4 |  | 61.44 | [12 empty] | VV | 2 | 2 | True | 1 | ROZPOCET
54 | M | 59761026 | obklad keramický hladký do 12ks/m2 | m2 | 67.584 | 330.4 | 22329.75 | CS ÚRS 2021 02 |  | snížená |  | 0 | 0.0118 | 0.79749 | 0 | 0 | 32 | M | 2 |  |  |  | ROZPOCET | 0 | 22329.75 | 0 | 0 | 0 | 2 | 22329.75 | 16 | -1891481121
| PP |  | obklad keramický hladký do 12ks/m2 | [14 empty] | PP | 2
| Online PSC |  | https://podminky.urs.cz/item/CS_URS_2021_02/59761026 | [14 empty] | Online PSC | 2
| VV |  | 61,44*1,1 'Přepočtené koeficientem množství |  | 67.584 | [12 empty] | VV | 2 | 2 | False | 1 | ROZPOCET
55 | K | 998781101 | Přesun hmot tonážní pro obklady keramické v objektech v do 6 m | t | 1.2767 | 613.6 | 783.4 | CS ÚRS 2021 02 |  | snížená |  | 0 | 0 | 0 | 0 | 0 | 16 | K | 2 |  |  |  | ROZPOCET | 0 | 783.4 | 0 | 0 | 0 | 2 | 783.4 | 16 | 459885742
| PP |  | Přesun hmot pro obklady keramické stanovený z hmotnosti přesunovaného materiálu vodorovná dopravní vzdálenost do 50 m v objektech výšky do 6 m | [14 empty] | PP | 2
| Online PSC |  | https://podminky.urs.cz/item/CS_URS_2021_02/998781101 | [14 empty] | Online PSC | 2
56 | K | 998781181 | Příplatek k přesunu hmot tonážní 781 prováděný bez použití mechanizace | t | 1.2767 | 490.88 | 626.72 | CS ÚRS 2021 02 |  | snížená |  | 0 | 0 | 0 | 0 | 0 | 16 | K | 2 |  |  |  | ROZPOCET | 0 | 626.72 | 0 | 0 | 0 | 2 | 626.72 | 16 | 2084930868
| PP |  | Přesun hmot pro obklady keramické stanovený z hmotnosti přesunovaného materiálu Příplatek k cenám za přesun prováděný bez použití mechanizace pro jakoukoliv výšku objektu | [14 empty] | PP | 2
| Online PSC |  | https://podminky.urs.cz/item/CS_URS_2021_02/998781181 | [14 empty] | Online PSC | 2
| D | 783 | Dokončovací práce - nátěry - Dokončovací práce - nátěry |  |  |  | 34220 |  |  |  |  | 0 |  | 0.0098 |  | 0 | 2 | D | 1 |  |  |  | ROZPOCET | [6 empty] | 34220
57 | K | 783314101.R | Očištění a nátěr ocelových zárubní | ks | 40 | 413 | 16520 |  |  | snížená |  | 0 | 0.00014 | 0.0056 | 0 | 0 | 16 | K | 2 |  |  |  | ROZPOCET | 0 | 16520 | 0 | 0 | 0 | 2 | 16520 | 16 | 946116425
| PP |  | Základní nátěr zámečnických konstrukcí jednonásobný syntetický | [14 empty] | PP | 2
58 | K | 783314101.R1 | Nátěr radiátorů | ks | 30 | 590 | 17700 |  |  | snížená |  | 0 | 0.00014 | 0.0042 | 0 | 0 | 16 | K | 2 |  |  |  | ROZPOCET | 0 | 17700 | 0 | 0 | 0 | 2 | 17700 | 16 | 1353203917
| PP |  | Základní nátěr zámečnických konstrukcí jednonásobný syntetický | [14 empty] | PP | 2
| D | 784 | Dokončovací práce - malby a tapety - Dokončovací práce - malby a tapety |  |  |  | 175390.39 |  |  |  |  | 0 |  | 1.8035 |  | 0.049562 | 2 | D | 1 |  |  |  | ROZPOCET | [6 empty] | 175390.39
59 | K | 784121003 | Oškrabání malby v mísnostech v přes 3,80 do 5,00 m | m2 | 159.876 | 23.6 | 3773.07 | CS ÚRS 2021 02 |  | snížená |  | 0 | 0.001 | 0.15988 | 0.00031 | 0.049562 | 16 | K | 2 |  |  |  | ROZPOCET | 0 | 3773.07 | 0 | 0 | 0 | 2 | 3773.07 | 16 | 154414403
| PP |  | Oškrabání malby v místnostech výšky přes 3,80 do 5,00 m | [14 empty] | PP | 2
| Online PSC |  | https://podminky.urs.cz/item/CS_URS_2021_02/784121003 | [14 empty] | Online PSC | 2
| VV |  | 3197,52*0,05 |  | 159.876 | [12 empty] | VV | 2 | 2 | True | 1 | ROZPOCET
60 | K | 784161203 | Lokální vyrovnání podkladu sádrovou stěrkou pl do 0,1 m2 v místnostech v přes 3,80 do 5,00 m | kus | 10 | 29.5 | 295 | CS ÚRS 2021 02 |  | snížená |  | 0 | 0.00048 | 0.0048 | 0 | 0 | 16 | K | 2 |  |  |  | ROZPOCET | 0 | 295 | 0 | 0 | 0 | 2 | 295 | 16 | 1872599865
| PP |  | Lokální vyrovnání podkladu sádrovou stěrkou, tloušťky do 3 mm, plochy do 0,1 m2 v místnostech výšky přes 3,80 do 5,00 m | [14 empty] | PP | 2
| Online PSC |  | https://podminky.urs.cz/item/CS_URS_2021_02/784161203 | [14 empty] | Online PSC | 2
61 | K | 784161223 | Lokální vyrovnání podkladu sádrovou stěrkou pl přes 0,25 do 0,5 m2 v místnostech v přes 3,80 do 5,00 m | kus | 10 | 59 | 590 | CS ÚRS 2021 02 |  | snížená |  | 0 | 0.0024 | 0.024 | 0 | 0 | 16 | K | 2 |  |  |  | ROZPOCET | 0 | 590 | 0 | 0 | 0 | 2 | 590 | 16 | -2020832216
| PP |  | Lokální vyrovnání podkladu sádrovou stěrkou, tloušťky do 3 mm, plochy přes 0,25 do 0,5 m2 v místnostech výšky přes 3,80 do 5,00 m | [14 empty] | PP | 2
| Online PSC |  | https://podminky.urs.cz/item/CS_URS_2021_02/784161223 | [14 empty] | Online PSC | 2
62 | K | 784161233 | Lokální vyrovnání podkladu sádrovou stěrkou pl přes 0,5 do 1 m2 v místnostech v přes 3,80 do 5,00 m | kus | 10 | 94.4 | 944 | CS ÚRS 2021 02 |  | snížená |  | 0 | 0.0048 | 0.048 | 0 | 0 | 16 | K | 2 |  |  |  | ROZPOCET | 0 | 944 | 0 | 0 | 0 | 2 | 944 | 16 | 366238958
| PP |  | Lokální vyrovnání podkladu sádrovou stěrkou, tloušťky do 3 mm, plochy přes 0,5 do 1,0 m2 v místnostech výšky přes 3,80 do 5,00 m | [14 empty] | PP | 2
| Online PSC |  | https://podminky.urs.cz/item/CS_URS_2021_02/784161233 | [14 empty] | Online PSC | 2
63 | K | 784181103 | Základní akrylátová jednonásobná bezbarvá penetrace podkladu v místnostech v přes 3,80 do 5,00 m | m2 | 3197.52 | 11.8 | 37730.74 | CS ÚRS 2021 02 |  | snížená |  | 0 | 0.0002 | 0.6395 | 0 | 0 | 16 | K | 2 |  |  |  | ROZPOCET | 0 | 37730.74 | 0 | 0 | 0 | 2 | 37730.74 | 16 | -1998099023
| PP |  | Penetrace podkladu jednonásobná základní akrylátová bezbarvá v místnostech výšky přes 3,80 do 5,00 m | [14 empty] | PP | 2
| Online PSC |  | https://podminky.urs.cz/item/CS_URS_2021_02/784181103 | [14 empty] | Online PSC | 2
| VV |  | ((11,7*4)+(8,7*7)+(11,9*8)+(15,9*4)+(14*6)+(9*6)+(7*2)+(16,4*5)+(10,9*10))*4 |  | 2438 | [12 empty] | VV | 2 | 2 | True | 0 | ROZPOCET
| VV |  | 759,52 |  | 759.52 | [12 empty] | VV | 2 | 2 | True | 0 | ROZPOCET
| VV |  | Součet |  | 3197.52 | [12 empty] | VV | 2 | 4 | True | 1 | ROZPOCET
64 | K | 784221103 | Dvojnásobné bílé malby ze směsí za sucha dobře otěruvzdorných v místnostech přes 3,80 do 5,00 m | m2 | 3197.52 | 41.3 | 132057.58 | CS ÚRS 2021 02 |  | snížená |  | 0 | 0.00029 | 0.92728 | 0 | 0 | 16 | K | 2 |  |  |  | ROZPOCET | 0 | 132057.58 | 0 | 0 | 0 | 2 | 132057.58 | 16 | -1075909202
| PP |  | Malby z malířských směsí otěruvzdorných za sucha dvojnásobné, bílé za sucha otěruvzdorné dobře v místnostech výšky přes 3,80 do 5,00 m | [14 empty] | PP | 2
| Online PSC |  | https://podminky.urs.cz/item/CS_URS_2021_02/784221103 | [14 empty] | Online PSC | 2
| VV |  | ((11,7*4)+(8,7*7)+(11,9*8)+(15,9*4)+(14*6)+(9*6)+(7*2)+(16,4*5)+(10,9*10))*4 |  | 2438 | [12 empty] | VV | 2 | 2 | True | 0 | ROZPOCET
| VV |  | 759,52 |  | 759.52 | [12 empty] | VV | 2 | 2 | True | 0 | ROZPOCET
| VV |  | Součet |  | 3197.52 | [12 empty] | VV | 2 | 4 | True | 1 | ROZPOCET
| D | 786 | Dokončovací práce - čalounické úpravy - Dokončovací práce - čalounické úpravy |  |  |  | 6195 |  |  |  |  | 0 |  | 0 |  | 0 | 2 | D | 1 |  |  |  | ROZPOCET | [6 empty] | 6195
65 | K | 786624111.R | Oprava žaluzie okenní | ks | 15 | 413 | 6195 |  |  | snížená |  | 0 | 0 | 0 | 0 | 0 | 16 | K | 2 |  |  |  | ROZPOCET | 0 | 6195 | 0 | 0 | 0 | 2 | 6195 | 16 | -579721459
| PP |  | Montáž zastiňujících žaluzií lamelových do oken zdvojených otevíravých, sklápěcích nebo vyklápěcích dřevěných | [14 empty] | PP | 2
| D | VRN | Vedlejší rozpočtové náklady - Vedlejší rozpočtové náklady |  |  |  | 7080 |  |  |  |  | 0 |  | 0 |  | 0 | 5 | D | 0 |  |  |  | ROZPOCET | [6 empty] | 7080
| D | VRN3 | Zařízení staveniště - Zařízení staveniště |  |  |  | 4720 |  |  |  |  | 0 |  | 0 |  | 0 | 5 | D | 1 |  |  |  | ROZPOCET | [6 empty] | 4720
66 | K | 030001000 | Zařízení staveniště | … | 1 | 4720 | 4720 | CS ÚRS 2021 02 |  | snížená |  | 0 | 0 | 0 | 0 | 0 | 1024 | K | 2 |  |  |  | ROZPOCET | 0 | 4720 | 0 | 0 | 0 | 2 | 4720 | 1024 | 2110423246
| PP |  | Zařízení staveniště | [14 empty] | PP | 2
| Online PSC |  | https://podminky.urs.cz/item/CS_URS_2021_02/030001000 | [14 empty] | Online PSC | 2
| D | VRN6 | Územní vlivy - Územní vlivy |  |  |  | 2360 |  |  |  |  | 0 |  | 0 |  | 0 | 5 | D | 1 |  |  |  | ROZPOCET | [6 empty] | 2360
67 | K | 065002000 | Mimostaveništní doprava materiálů | … | 1 | 2360 | 2360 | CS ÚRS 2021 02 |  | snížená |  | 0 | 0 | 0 | 0 | 0 | 1024 | K | 2 |  |  |  | ROZPOCET | 0 | 2360 | 0 | 0 | 0 | 2 | 2360 | 1024 | -1827938060
| PP |  | Mimostaveništní doprava materiálů | [14 empty] | PP | 2
| Online PSC |  | https://podminky.urs.cz/item/CS_URS_2021_02/065002000 | [14 empty] | Online PSC | 2

## 2 - 1NP-stavební část
{d1aa61fc-96f5-40ec-9791-7143fc0d253e}
1
| KRYCÍ LIST SOUPISU PRACÍ | [7 empty] | v --- níže se nacházejí doplnkové a pomocné údaje k sestavám --- v | [8 empty] | False
Stavba:
Čtyřlístek- udržovací práce DL
Objekt:
1 - Stavební část
Soupis:
2 - 1NP-stavební část
| KSO: |  |  |  |  | CC-CZ:
| Místo: |  | Ostrava |  |  | Datum: | 19. 11. 2021
| Zadavatel: |  |  |  |  | IČ: | 70631808
|  | Čtyřlístek |  |  |  | DIČ: | CZ70631808
| Uchazeč: |  |  |  |  | IČ: | Vyplň údaj
|  | Vyplň údaj |  |  |  | DIČ: | Vyplň údaj
| Projektant: |  |  |  |  | IČ:
DIČ:
| Zpracovatel: |  |  |  |  | IČ:
DIČ:
Poznámka:
| Cena bez DPH | [5 empty] | 704867.34
|  |  | Základ daně |  |  | Sazba daně | Výše daně
| DPH | základní | 0 |  |  | 21% | 0
|  | snížená | 704867.34 |  |  | 15% | 105730.1
|  | zákl. přenesená | 0 |  |  | 21% | 0
|  | sníž. přenesená | 0 |  |  | 15% | 0
|  | nulová | 0 |  |  | 0% | 0
| Cena s DPH |  |  | v | CZK |  | 810597.44
REKAPITULACE ČLENĚNÍ SOUPISU PRACÍ
Stavba:
Čtyřlístek- udržovací práce DL
Objekt:
1 - Stavební část
Soupis:
2 - 1NP-stavební část
Místo: |  |  | Ostrava |  |  | Datum: | 19. 11. 2021
Zadavatel: |  |  | Čtyřlístek |  |  | Projektant:
Uchazeč: |  |  | Vyplň údaj |  |  | Zpracovatel:
Kód dílu - Popis | [6 empty] | Cena celkem [CZK]
Náklady stavby celkem | [6 empty] | 704867.34 | [11 empty] | -1
| HSV - Práce a dodávky HSV | [5 empty] | 180294.59
| 3 - Svislé a kompletní konstrukce | [5 empty] | 6372
| 6 - Úpravy povrchů, podlahy a osazování výplní | [5 empty] | 83815.88
| 9 - Ostatní konstrukce a práce, bourání | [5 empty] | 57685.91
| 997 - Přesun sutě | [5 empty] | 30073.9
| 998 - Přesun hmot | [5 empty] | 2346.9
| PSV - Práce a dodávky PSV | [5 empty] | 517492.75
| 721 - Zdravotechnika - vnitřní kanalizace | [5 empty] | 9440
| 725 - Zdravotechnika - zařizovací předměty | [5 empty] | 81160.82
| 741 - Elektroinstalace - silnoproud | [5 empty] | 16992
| 742 - Elektroinstalace - slaboproud | [5 empty] | 26550
| 766 - Konstrukce truhlářské | [5 empty] | 57074.24
| 771 - Podlahy z dlaždic | [5 empty] | 2739.92
| 776 - Podlahy povlakové | [5 empty] | 13692.98
| 781 - Dokončovací práce - obklady | [5 empty] | 66935.16
| 783 - Dokončovací práce - nátěry | [5 empty] | 34220
| 784 - Dokončovací práce - malby a tapety | [5 empty] | 202492.63
| 786 - Dokončovací práce - čalounické úpravy | [5 empty] | 6195
| VRN - Vedlejší rozpočtové náklady | [5 empty] | 7080
| VRN3 - Zařízení staveniště | [5 empty] | 4720
| VRN6 - Územní vlivy | [5 empty] | 2360
SOUPIS PRACÍ
Stavba:
Čtyřlístek- udržovací práce DL
Objekt:
1 - Stavební část
Soupis:
2 - 1NP-stavební část
Místo: |  |  | Ostrava |  |  | Datum: | 19. 11. 2021
Zadavatel: |  |  | Čtyřlístek |  |  | Projektant:
Uchazeč: |  |  | Vyplň údaj |  |  | Zpracovatel:
PČ | Typ | Kód | Popis | MJ | Množství | J.cena [CZK] | Cena celkem [CZK] | Cenová soustava |  | DPH | J. Nh [h] | Nh celkem [h] | J. hmotnost [t] | Hmotnost celkem [t] | J. suť [t] | Suť Celkem [t]
Náklady soupisu celkem | [6 empty] | 704867.34 |  |  |  |  | 0 |  | 4.8103 |  | 9.8255 |  | D | -1 | [10 empty] | 704867.34
| D | HSV | Práce a dodávky HSV - Práce a dodávky HSV |  |  |  | 180294.59 |  |  |  |  | 0 |  | 1.5937 |  | 9.4151 | 1 | D | 0 |  |  |  | ROZPOCET | [6 empty] | 180294.59
| D | 3 | Svislé a kompletní konstrukce - Svislé a kompletní konstrukce |  |  |  | 6372 |  |  |  |  | 0 |  | 0.10804 |  | 0 | 1 | D | 1 |  |  |  | ROZPOCET | [6 empty] | 6372
1 | K | 317168011 | Překlad keramický plochý š 115 mm dl 1000 mm | kus | 3 | 1180 | 3540 | CS ÚRS 2021 02 |  | snížená |  | 0 | 0.01794 | 0.05382 | 0 | 0 | 4 | K | 2 |  |  |  | ROZPOCET | 0 | 3540 | 0 | 0 | 0 | 2 | 3540 | 4 | 1550268065
| PP |  | Překlady keramické ploché osazené do maltového lože, výšky překladu 71 mm šířky 115 mm, délky 1000 mm | [14 empty] | PP | 2
| Online PSC |  | https://podminky.urs.cz/item/CS_URS_2021_02/317168011 | [14 empty] | Online PSC | 2
2 | K | 317168013 | Překlad keramický plochý š 115 mm dl 1500 mm | kus | 2 | 1416 | 2832 | CS ÚRS 2021 02 |  | snížená |  | 0 | 0.02711 | 0.05422 | 0 | 0 | 4 | K | 2 |  |  |  | ROZPOCET | 0 | 2832 | 0 | 0 | 0 | 2 | 2832 | 4 | 1524756336
| PP |  | Překlady keramické ploché osazené do maltového lože, výšky překladu 71 mm šířky 115 mm, délky 1500 mm | [14 empty] | PP | 2
| Online PSC |  | https://podminky.urs.cz/item/CS_URS_2021_02/317168013 | [14 empty] | Online PSC | 2
| D | 6 | Úpravy povrchů, podlahy a osazování výplní - Úpravy povrchů, podlahy a osazování výplní |  |  |  | 83815.88 |  |  |  |  | 0 |  | 1.3869 |  | 0 | 1 | D | 1 |  |  |  | ROZPOCET | [6 empty] | 83815.88
3 | K | 611341131 | Potažení vnitřních rovných stropů sádrovým štukem tloušťky do 3 mm | m2 | 75.952 | 198.24 | 15056.72 | CS ÚRS 2021 02 |  | snížená |  | 0 | 0.0035 | 0.26583 | 0 | 0 | 4 | K | 2 |  |  |  | ROZPOCET | 0 | 15056.72 | 0 | 0 | 0 | 2 | 15056.72 | 4 | 1941459466
| PP |  | Potažení vnitřních ploch sádrovým štukem tloušťky do 3 mm vodorovných konstrukcí stropů rovných | [14 empty] | PP | 2
| Online PSC |  | https://podminky.urs.cz/item/CS_URS_2021_02/611341131 | [14 empty] | Online PSC | 2
| VV |  | 759,52*0,1 |  | 75.952 | [12 empty] | VV | 2 | 2 | True | 1 | ROZPOCET
4 | K | 612321141 | Vápenocementová omítka štuková dvouvrstvá vnitřních stěn nanášená ručně | m2 | 4.78 | 304.44 | 1455.22 | CS ÚRS 2021 02 |  | snížená |  | 0 | 0.01838 | 0.087856 | 0 | 0 | 4 | K | 2 |  |  |  | ROZPOCET | 0 | 1455.22 | 0 | 0 | 0 | 2 | 1455.22 | 4 | -1000079674
| PP |  | Omítka vápenocementová vnitřních ploch nanášená ručně dvouvrstvá, tloušťky jádrové omítky do 10 mm a tloušťky štuku do 3 mm štuková svislých konstrukcí stěn | [14 empty] | PP | 2
| Online PSC |  | https://podminky.urs.cz/item/CS_URS_2021_02/612321141 | [14 empty] | Online PSC | 2
5 | K | 612341131 | Potažení vnitřních stěn sádrovým štukem tloušťky do 3 mm | m2 | 243.8 | 156.94 | 38261.97 | CS ÚRS 2021 02 |  | snížená |  | 0 | 0.0035 | 0.8533 | 0 | 0 | 4 | K | 2 |  |  |  | ROZPOCET | 0 | 38261.97 | 0 | 0 | 0 | 2 | 38261.97 | 4 | 991044353
| PP |  | Potažení vnitřních ploch sádrovým štukem tloušťky do 3 mm svislých konstrukcí stěn | [14 empty] | PP | 2
| Online PSC |  | https://podminky.urs.cz/item/CS_URS_2021_02/612341131 | [14 empty] | Online PSC | 2
| VV |  | 2438*0,1 |  | 243.8 | [12 empty] | VV | 2 | 2 | True | 1 | ROZPOCET
6 | K | 619991001 | Zakrytí podlah fólií přilepenou lepící páskou | m2 | 759.52 | 20.06 | 15235.97 | CS ÚRS 2021 02 |  | snížená |  | 0 | 0 | 0 | 0 | 0 | 4 | K | 2 |  |  |  | ROZPOCET | 0 | 15235.97 | 0 | 0 | 0 | 2 | 15235.97 | 4 | -584655290
| PP |  | Zakrytí vnitřních ploch před znečištěním včetně pozdějšího odkrytí podlah fólií přilepenou lepící páskou | [14 empty] | PP | 2
| Online PSC |  | https://podminky.urs.cz/item/CS_URS_2021_02/619991001 | [14 empty] | Online PSC | 2
| VV |  | 759,52 |  | 759.52 | [12 empty] | VV | 2 | 2 | True | 1 | ROZPOCET
7 | K | 642942111 | Osazování zárubní nebo rámů dveřních kovových do 2,5 m2 na MC | kus | 5 | 1416 | 7080 | CS ÚRS 2021 02 |  | snížená |  | 0 | 0.01777 | 0.08885 | 0 | 0 | 4 | K | 2 |  |  |  | ROZPOCET | 0 | 7080 | 0 | 0 | 0 | 2 | 7080 | 4 | 868527523
| PP |  | Osazování zárubní nebo rámů kovových dveřních lisovaných nebo z úhelníků bez dveřních křídel na cementovou maltu, plochy otvoru do 2,5 m2 | [14 empty] | PP | 2
| Online PSC |  | https://podminky.urs.cz/item/CS_URS_2021_02/642942111 | [14 empty] | Online PSC | 2
8 | M | 55331494 | zárubeň jednokřídlá ocelová pro zdění tl stěny 160-200mm rozměru 1100/1970, 2100mm | kus | 2 | 1416 | 2832 | CS ÚRS 2021 02 |  | snížená |  | 0 | 0.01923 | 0.03846 | 0 | 0 | 8 | M | 2 |  |  |  | ROZPOCET | 0 | 2832 | 0 | 0 | 0 | 2 | 2832 | 4 | 1165030428
| PP |  | zárubeň jednokřídlá ocelová pro zdění tl stěny 160-200mm rozměru 1100/1970, 2100mm | [14 empty] | PP | 2
| Online PSC |  | https://podminky.urs.cz/item/CS_URS_2021_02/55331494 | [14 empty] | Online PSC | 2
9 | M | 55331491 | zárubeň jednokřídlá ocelová pro zdění tl stěny 160-200mm rozměru 700/1970, 2100mm | kus | 3 | 1298 | 3894 | CS ÚRS 2021 02 |  | snížená |  | 0 | 0.01753 | 0.05259 | 0 | 0 | 8 | M | 2 |  |  |  | ROZPOCET | 0 | 3894 | 0 | 0 | 0 | 2 | 3894 | 4 | 229805918
| PP |  | zárubeň jednokřídlá ocelová pro zdění tl stěny 160-200mm rozměru 700/1970, 2100mm | [14 empty] | PP | 2
| Online PSC |  | https://podminky.urs.cz/item/CS_URS_2021_02/55331491 | [14 empty] | Online PSC | 2
| D | 9 | Ostatní konstrukce a práce, bourání - Ostatní konstrukce a práce, bourání |  |  |  | 57685.91 |  |  |  |  | 0 |  | 0.098738 |  | 9.4151 | 1 | D | 1 |  |  |  | ROZPOCET | [6 empty] | 57685.91
10 | K | 949101111 | Lešení pomocné pro objekty pozemních staveb s lešeňovou podlahou v do 1,9 m zatížení do 150 kg/m2 | m2 | 759.52 | 57.82 | 43915.45 | CS ÚRS 2021 02 |  | snížená |  | 0 | 0.00013 | 0.098738 | 0 | 0 | 4 | K | 2 |  |  |  | ROZPOCET | 0 | 43915.45 | 0 | 0 | 0 | 2 | 43915.45 | 4 | 517509133
| PP |  | Lešení pomocné pracovní pro objekty pozemních staveb pro zatížení do 150 kg/m2, o výšce lešeňové podlahy do 1,9 m | [14 empty] | PP | 2
| Online PSC |  | https://podminky.urs.cz/item/CS_URS_2021_02/949101111 | [14 empty] | Online PSC | 2
| VV |  | 759,52 |  | 759.52 | [12 empty] | VV | 2 | 2 | True | 1 | ROZPOCET
11 | K | 952902021 | Čištění budov zametení hladkých podlah | m2 | 759.52 | 3.54 | 2688.7 | CS ÚRS 2021 02 |  | snížená |  | 0 | 0 | 0 | 0 | 0 | 4 | K | 2 |  |  |  | ROZPOCET | 0 | 2688.7 | 0 | 0 | 0 | 2 | 2688.7 | 4 | -607081603
| PP |  | Čištění budov při provádění oprav a udržovacích prací podlah hladkých zametením | [14 empty] | PP | 2
| Online PSC |  | https://podminky.urs.cz/item/CS_URS_2021_02/952902021 | [14 empty] | Online PSC | 2
| VV |  | 759,52 |  | 759.52 | [12 empty] | VV | 2 | 2 | True | 1 | ROZPOCET
14 | K | 962031133 | Bourání příček z cihel pálených na MVC tl do 150 mm | m2 | 17.1 | 132.16 | 2259.94 | CS ÚRS 2021 02 |  | snížená |  | 0 | 0 | 0 | 0.261 | 4.4631 | 4 | K | 2 |  |  |  | ROZPOCET | 0 | 2259.94 | 0 | 0 | 0 | 2 | 2259.94 | 4 | 619716185
| PP |  | Bourání příček z cihel, tvárnic nebo příčkovek z cihel pálených, plných nebo dutých na maltu vápennou nebo vápenocementovou, tl. do 150 mm | [14 empty] | PP | 2
| Online PSC |  | https://podminky.urs.cz/item/CS_URS_2021_02/962031133 | [14 empty] | Online PSC | 2
| VV |  | (2,9+1,4+1,4)*3 |  | 17.1 | [12 empty] | VV | 2 | 2 | True | 1 | ROZPOCET
15 | K | 965043421 | Bourání podkladů pod dlažby betonových s potěrem nebo teracem tl do 150 mm pl do 1 m2 | m3 | 0.3 | 4266.88 | 1280.06 | CS ÚRS 2021 02 |  | snížená |  | 0 | 0 | 0 | 2.2 | 0.66 | 4 | K | 2 |  |  |  | ROZPOCET | 0 | 1280.06 | 0 | 0 | 0 | 2 | 1280.06 | 4 | 1642406940
| PP |  | Bourání mazanin betonových s potěrem nebo teracem tl. do 150 mm, plochy do 1 m2 | [14 empty] | PP | 2
| Online PSC |  | https://podminky.urs.cz/item/CS_URS_2021_02/965043421 | [14 empty] | Online PSC | 2
| VV |  | (1*1*0,3) |  | 0.3 | [12 empty] | VV | 2 | 2 | True | 1 | ROZPOCET
16 | K | 968072456 | Vybourání kovových dveřních zárubní pl přes 2 m2 | m2 | 8 | 283.2 | 2265.6 | CS ÚRS 2021 02 |  | snížená |  | 0 | 0 | 0 | 0.063 | 0.504 | 4 | K | 2 |  |  |  | ROZPOCET | 0 | 2265.6 | 0 | 0 | 0 | 2 | 2265.6 | 4 | 453736195
| PP |  | Vybourání kovových rámů oken s křídly, dveřních zárubní, vrat, stěn, ostění nebo obkladů dveřních zárubní, plochy přes 2 m2 | [14 empty] | PP | 2
| Online PSC |  | https://podminky.urs.cz/item/CS_URS_2021_02/968072456 | [14 empty] | Online PSC | 2
17 | K | 971033641 | Vybourání otvorů ve zdivu cihelném pl do 4 m2 na MVC nebo MV tl do 300 mm | m3 | 0.48 | 1161.12 | 557.34 | CS ÚRS 2021 02 |  | snížená |  | 0 | 0 | 0 | 1.8 | 0.864 | 4 | K | 2 |  |  |  | ROZPOCET | 0 | 557.34 | 0 | 0 | 0 | 2 | 557.34 | 4 | 1173235790
| PP |  | Vybourání otvorů ve zdivu základovém nebo nadzákladovém z cihel, tvárnic, příčkovek z cihel pálených na maltu vápennou nebo vápenocementovou plochy do 4 m2, tl. do 300 mm | [14 empty] | PP | 2
| Online PSC |  | https://podminky.urs.cz/item/CS_URS_2021_02/971033641 | [14 empty] | Online PSC | 2
| VV |  | 0,2*0,4*6 |  | 0.48 | [12 empty] | VV | 2 | 2 | True | 1 | ROZPOCET
18 | K | 978059541 | Odsekání a odebrání obkladů stěn z vnitřních obkládaček plochy přes 1 m2 | m2 | 43 | 109.74 | 4718.82 | CS ÚRS 2021 02 |  | snížená |  | 0 | 0 | 0 | 0.068 | 2.924 | 4 | K | 2 |  |  |  | ROZPOCET | 0 | 4718.82 | 0 | 0 | 0 | 2 | 4718.82 | 4 | -1942877791
| PP |  | Odsekání obkladů stěn včetně otlučení podkladní omítky až na zdivo z obkládaček vnitřních, z jakýchkoliv materiálů, plochy přes 1 m2 | [14 empty] | PP | 2
| Online PSC |  | https://podminky.urs.cz/item/CS_URS_2021_02/978059541 | [14 empty] | Online PSC | 2
| VV |  | 3+20+20 |  | 43 | [12 empty] | VV | 2 | 2 | True | 1 | ROZPOCET
| D | 997 | Přesun sutě - Přesun sutě |  |  |  | 30073.9 |  |  |  |  | 0 |  | 0 |  | 0 | 1 | D | 1 |  |  |  | ROZPOCET | [6 empty] | 30073.9
19 | K | 997002611 | Nakládání suti a vybouraných hmot | t | 9.8255 | 110.92 | 1089.85 | CS ÚRS 2021 02 |  | snížená |  | 0 | 0 | 0 | 0 | 0 | 4 | K | 2 |  |  |  | ROZPOCET | 0 | 1089.85 | 0 | 0 | 0 | 2 | 1089.85 | 4 | 402031042
| PP |  | Nakládání suti a vybouraných hmot na dopravní prostředek pro vodorovné přemístění | [14 empty] | PP | 2
| Online PSC |  | https://podminky.urs.cz/item/CS_URS_2021_02/997002611 | [14 empty] | Online PSC | 2
20 | K | 997013211 | Vnitrostaveništní doprava suti a vybouraných hmot pro budovy v do 6 m ručně | t | 9.8255 | 875.56 | 8602.84 | CS ÚRS 2021 02 |  | snížená |  | 0 | 0 | 0 | 0 | 0 | 4 | K | 2 |  |  |  | ROZPOCET | 0 | 8602.84 | 0 | 0 | 0 | 2 | 8602.84 | 4 | -1647770095
| PP |  | Vnitrostaveništní doprava suti a vybouraných hmot vodorovně do 50 m svisle ručně pro budovy a haly výšky do 6 m | [14 empty] | PP | 2
| Online PSC |  | https://podminky.urs.cz/item/CS_URS_2021_02/997013211 | [14 empty] | Online PSC | 2
21 | K | 997013219 | Příplatek k vnitrostaveništní dopravě suti a vybouraných hmot za zvětšenou dopravu suti ZKD 10 m | t | 9.8255 | 93.22 | 915.94 | CS ÚRS 2021 02 |  | snížená |  | 0 | 0 | 0 | 0 | 0 | 4 | K | 2 |  |  |  | ROZPOCET | 0 | 915.94 | 0 | 0 | 0 | 2 | 915.94 | 4 | 1496493784
| PP |  | Vnitrostaveništní doprava suti a vybouraných hmot vodorovně do 50 m Příplatek k cenám -3111 až -3217 za zvětšenou vodorovnou dopravu přes vymezenou dopravní vzdálenost za každých dalších i započatých 10 m | [14 empty] | PP | 2
| Online PSC |  | https://podminky.urs.cz/item/CS_URS_2021_02/997013219 | [14 empty] | Online PSC | 2
22 | K | 997013501 | Odvoz suti a vybouraných hmot na skládku nebo meziskládku do 1 km se složením | t | 9.8255 | 269.04 | 2643.46 | CS ÚRS 2021 02 |  | snížená |  | 0 | 0 | 0 | 0 | 0 | 4 | K | 2 |  |  |  | ROZPOCET | 0 | 2643.46 | 0 | 0 | 0 | 2 | 2643.46 | 4 | -250089933
| PP |  | Odvoz suti a vybouraných hmot na skládku nebo meziskládku se složením, na vzdálenost do 1 km | [14 empty] | PP | 2
| Online PSC |  | https://podminky.urs.cz/item/CS_URS_2021_02/997013501 | [14 empty] | Online PSC | 2
23 | K | 997013509 | Příplatek k odvozu suti a vybouraných hmot na skládku ZKD 1 km přes 1 km | t | 107.672 | 11.8 | 1270.53 | CS ÚRS 2021 02 |  | snížená |  | 0 | 0 | 0 | 0 | 0 | 4 | K | 2 |  |  |  | ROZPOCET | 0 | 1270.53 | 0 | 0 | 0 | 2 | 1270.53 | 4 | -486285616
| PP |  | Odvoz suti a vybouraných hmot na skládku nebo meziskládku se složením, na vzdálenost Příplatek k ceně za každý další i započatý 1 km přes 1 km | [14 empty] | PP | 2
| Online PSC |  | https://podminky.urs.cz/item/CS_URS_2021_02/997013509 | [14 empty] | Online PSC | 2
24 | K | 997013631 | Poplatek za uložení na skládce (skládkovné) stavebního odpadu směsného kód odpadu 17 09 04 | t | 10.7672 | 1444.32 | 15551.28 | CS ÚRS 2021 02 |  | snížená |  | 0 | 0 | 0 | 0 | 0 | 4 | K | 2 |  |  |  | ROZPOCET | 0 | 15551.28 | 0 | 0 | 0 | 2 | 15551.28 | 4 | 859663747
| PP |  | Poplatek za uložení stavebního odpadu na skládce (skládkovné) směsného stavebního a demoličního zatříděného do Katalogu odpadů pod kódem 17 09 04 | [14 empty] | PP | 2
| Online PSC |  | https://podminky.urs.cz/item/CS_URS_2021_02/997013631 | [14 empty] | Online PSC | 2
| D | 998 | Přesun hmot - Přesun hmot |  |  |  | 2346.9 |  |  |  |  | 0 |  | 0 |  | 0 | 1 | D | 1 |  |  |  | ROZPOCET | [6 empty] | 2346.9
25 | K | 998018001 | Přesun hmot ruční pro budovy v do 6 m | t | 1.5937 | 1472.64 | 2346.9 | CS ÚRS 2021 02 |  | snížená |  | 0 | 0 | 0 | 0 | 0 | 4 | K | 2 |  |  |  | ROZPOCET | 0 | 2346.9 | 0 | 0 | 0 | 2 | 2346.9 | 4 | -1759094859
| PP |  | Přesun hmot pro budovy občanské výstavby, bydlení, výrobu a služby ruční - bez užití mechanizace vodorovná dopravní vzdálenost do 100 m pro budovy s jakoukoliv nosnou konstrukcí výšky do 6 m | [14 empty] | PP | 2
| Online PSC |  | https://podminky.urs.cz/item/CS_URS_2021_02/998018001 | [14 empty] | Online PSC | 2
| D | PSV | Práce a dodávky PSV - Práce a dodávky PSV |  |  |  | 517492.75 |  |  |  |  | 0 |  | 3.2166 |  | 0.41043 | 2 | D | 0 |  |  |  | ROZPOCET | [6 empty] | 517492.75
| D | 721 | Zdravotechnika - vnitřní kanalizace - Zdravotechnika - vnitřní kanalizace |  |  |  | 9440 |  |  |  |  | 0 |  | 0 |  | 0.0248 | 2 | D | 1 |  |  |  | ROZPOCET | [6 empty] | 9440
26 | K | 721220801 | Demontáž uzávěrek zápachových DN 70 | kus | 8 | 1180 | 9440 | CS ÚRS 2021 02 |  | snížená |  | 0 | 0 | 0 | 0.0031 | 0.0248 | 16 | K | 2 |  |  |  | ROZPOCET | 0 | 9440 | 0 | 0 | 0 | 2 | 9440 | 16 | 1781860663
| PP |  | Demontáž zápachových uzávěrek do DN 70 | [14 empty] | PP | 2
| Online PSC |  | https://podminky.urs.cz/item/CS_URS_2021_02/721220801 | [14 empty] | Online PSC | 2
| D | 725 | Zdravotechnika - zařizovací předměty - Zdravotechnika - zařizovací předměty |  |  |  | 81160.82 |  |  |  |  | 0 |  | 0.19751 |  | 0.20106 | 2 | D | 1 |  |  |  | ROZPOCET | [6 empty] | 81160.82
27 | K | 725110811 | Demontáž klozetů splachovací s nádrží | soubor | 4 | 885 | 3540 | CS ÚRS 2021 02 |  | snížená |  | 0 | 0 | 0 | 0.01933 | 0.07732 | 16 | K | 2 |  |  |  | ROZPOCET | 0 | 3540 | 0 | 0 | 0 | 2 | 3540 | 16 | 1170512229
| PP |  | Demontáž klozetů splachovacích s nádrží nebo tlakovým splachovačem | [14 empty] | PP | 2
| Online PSC |  | https://podminky.urs.cz/item/CS_URS_2021_02/725110811 | [14 empty] | Online PSC | 2
28 | K | 725112002 | Klozet keramický standardní samostatně stojící s hlubokým splachováním odpad svislý | soubor | 4 | 5310 | 21240 | CS ÚRS 2021 02 |  | snížená |  | 0 | 0.01476 | 0.05904 | 0 | 0 | 16 | K | 2 |  |  |  | ROZPOCET | 0 | 21240 | 0 | 0 | 0 | 2 | 21240 | 16 | -517682989
| PP |  | Zařízení záchodů klozety keramické standardní samostatně stojící s hlubokým splachováním odpad svislý | [14 empty] | PP | 2
| Online PSC |  | https://podminky.urs.cz/item/CS_URS_2021_02/725112002 | [14 empty] | Online PSC | 2
29 | K | 725121502 | Pisoárový záchodek keramický bez splachovací nádrže bez odsávání a s otvorem pro ventil | soubor | 2 | 5310 | 10620 | CS ÚRS 2021 02 |  | snížená |  | 0 | 0.01769 | 0.03538 | 0 | 0 | 16 | K | 2 |  |  |  | ROZPOCET | 0 | 10620 | 0 | 0 | 0 | 2 | 10620 | 16 | -122591461
| PP |  | Pisoárové záchodky keramické bez splachovací nádrže urinál bez odsávání s otvorem pro ventil | [14 empty] | PP | 2
| Online PSC |  | https://podminky.urs.cz/item/CS_URS_2021_02/725121502 | [14 empty] | Online PSC | 2
30 | K | 725122817 | Demontáž pisoárových stání bez nádrže a jedním záchodkem | soubor | 2 | 590 | 1180 | CS ÚRS 2021 02 |  | snížená |  | 0 | 0 | 0 | 0.01107 | 0.02214 | 16 | K | 2 |  |  |  | ROZPOCET | 0 | 1180 | 0 | 0 | 0 | 2 | 1180 | 16 | 568204351
| PP |  | Demontáž pisoárů bez nádrže s rohovým ventilem s 1 záchodkem | [14 empty] | PP | 2
| Online PSC |  | https://podminky.urs.cz/item/CS_URS_2021_02/725122817 | [14 empty] | Online PSC | 2
31 | K | 725210821 | Demontáž umyvadel bez výtokových armatur | soubor | 5 | 590 | 2950 | CS ÚRS 2021 02 |  | snížená |  | 0 | 0 | 0 | 0.01946 | 0.0973 | 16 | K | 2 |  |  |  | ROZPOCET | 0 | 2950 | 0 | 0 | 0 | 2 | 2950 | 16 | -467628616
| PP |  | Demontáž umyvadel bez výtokových armatur umyvadel | [14 empty] | PP | 2
| Online PSC |  | https://podminky.urs.cz/item/CS_URS_2021_02/725210821 | [14 empty] | Online PSC | 2
32 | K | 725211603 | Umyvadlo keramické bílé šířky 600 mm bez krytu na sifon připevněné na stěnu šrouby | soubor | 4 | 2006 | 8024 | CS ÚRS 2021 02 |  | snížená |  | 0 | 0.01647 | 0.06588 | 0 | 0 | 16 | K | 2 |  |  |  | ROZPOCET | 0 | 8024 | 0 | 0 | 0 | 2 | 8024 | 16 | 2142494084
| PP |  | Umyvadla keramická bílá bez výtokových armatur připevněná na stěnu šrouby bez sloupu nebo krytu na sifon, šířka umyvadla 600 mm | [14 empty] | PP | 2
| Online PSC |  | https://podminky.urs.cz/item/CS_URS_2021_02/725211603 | [14 empty] | Online PSC | 2
33 | K | 725243902 | Montáž boxu sprchového | soubor | 1 | 2950 | 2950 | CS ÚRS 2021 02 |  | snížená |  | 0 | 0.00034 | 0.00034 | 0 | 0 | 16 | K | 2 |  |  |  | ROZPOCET | 0 | 2950 | 0 | 0 | 0 | 2 | 2950 | 16 | 240460098
| PP |  | Sprchové boxy montáž sprchových boxů | [14 empty] | PP | 2
| Online PSC |  | https://podminky.urs.cz/item/CS_URS_2021_02/725243902 | [14 empty] | Online PSC | 2
34 | M | 55484430 | kout sprchový dveře jednokřídlé 800mm | kus | 1 | 10502 | 10502 | CS ÚRS 2021 02 |  | snížená |  | 0 | 0.015 | 0.015 | 0 | 0 | 32 | M | 2 |  |  |  | ROZPOCET | 0 | 10502 | 0 | 0 | 0 | 2 | 10502 | 16 | -2128743785
| PP |  | kout sprchový dveře jednokřídlé 800mm | [14 empty] | PP | 2
| Online PSC |  | https://podminky.urs.cz/item/CS_URS_2021_02/55484430 | [14 empty] | Online PSC | 2
35 | K | 725331111.R1 | Napojení na stávající kanalizaci a rozvod vody | soubor | 1 | 1770 | 1770 |  |  | snížená |  | 0 | 0.01475 | 0.01475 | 0 | 0 | 16 | K | 2 |  |  |  | ROZPOCET | 0 | 1770 | 0 | 0 | 0 | 2 | 1770 | 16 | -1437225735
| PP |  | Výlevky bez výtokových armatur a splachovací nádrže keramické se sklopnou plastovou mřížkou 425 mm | [14 empty] | PP | 2
36 | K | 725820802 | Demontáž baterie stojánkové do jednoho otvoru | soubor | 5 | 413 | 2065 | CS ÚRS 2021 02 |  | snížená |  | 0 | 0 | 0 | 0.00086 | 0.0043 | 16 | K | 2 |  |  |  | ROZPOCET | 0 | 2065 | 0 | 0 | 0 | 2 | 2065 | 16 | 1274427849
| PP |  | Demontáž baterií stojánkových do 1 otvoru | [14 empty] | PP | 2
| Online PSC |  | https://podminky.urs.cz/item/CS_URS_2021_02/725820802 | [14 empty] | Online PSC | 2
37 | K | 725822631 | Baterie umyvadlová stojánková klasická s otáčivým kulatým ústím a délkou ramínka 150 mm | soubor | 4 | 1770 | 7080 | CS ÚRS 2021 02 |  | snížená |  | 0 | 0.00154 | 0.00616 | 0 | 0 | 16 | K | 2 |  |  |  | ROZPOCET | 0 | 7080 | 0 | 0 | 0 | 2 | 7080 | 16 | -2038242589
| PP |  | Baterie umyvadlové stojánkové klasické bez výpusti s otáčivým ústím 150 mm | [14 empty] | PP | 2
| Online PSC |  | https://podminky.urs.cz/item/CS_URS_2021_02/725822631 | [14 empty] | Online PSC | 2
38 | K | 725861102 | Zápachová uzávěrka pro umyvadla DN 40 | kus | 4 | 212.4 | 849.6 | CS ÚRS 2021 02 |  | snížená |  | 0 | 0.00024 | 0.00096 | 0 | 0 | 16 | K | 2 |  |  |  | ROZPOCET | 0 | 849.6 | 0 | 0 | 0 | 2 | 849.6 | 16 | 247659673
| PP |  | Zápachové uzávěrky zařizovacích předmětů pro umyvadla DN 40 | [14 empty] | PP | 2
| Online PSC |  | https://podminky.urs.cz/item/CS_URS_2021_02/725861102 | [14 empty] | Online PSC | 2
39 | K | 998725101 | Přesun hmot tonážní pro zařizovací předměty v objektech v do 6 m | t | 0.19751 | 21240 | 4195.11 | CS ÚRS 2021 02 |  | snížená |  | 0 | 0 | 0 | 0 | 0 | 16 | K | 2 |  |  |  | ROZPOCET | 0 | 4195.11 | 0 | 0 | 0 | 2 | 4195.11 | 16 | 1131245555
| PP |  | Přesun hmot pro zařizovací předměty stanovený z hmotnosti přesunovaného materiálu vodorovná dopravní vzdálenost do 50 m v objektech výšky do 6 m | [14 empty] | PP | 2
| Online PSC |  | https://podminky.urs.cz/item/CS_URS_2021_02/998725101 | [14 empty] | Online PSC | 2
40 | K | 998725181 | Příplatek k přesunu hmot tonážní 725 prováděný bez použití mechanizace | t | 0.19751 | 21240 | 4195.11 | CS ÚRS 2021 02 |  | snížená |  | 0 | 0 | 0 | 0 | 0 | 16 | K | 2 |  |  |  | ROZPOCET | 0 | 4195.11 | 0 | 0 | 0 | 2 | 4195.11 | 16 | 1791262325
| PP |  | Přesun hmot pro zařizovací předměty stanovený z hmotnosti přesunovaného materiálu Příplatek k cenám za přesun prováděný bez použití mechanizace pro jakoukoliv výšku objektu | [14 empty] | PP | 2
| Online PSC |  | https://podminky.urs.cz/item/CS_URS_2021_02/998725181 | [14 empty] | Online PSC | 2
| D | 741 | Elektroinstalace - silnoproud - Elektroinstalace - silnoproud |  |  |  | 16992 |  |  |  |  | 0 |  | 0.0045 |  | 0 | 2 | D | 1 |  |  |  | ROZPOCET | [6 empty] | 16992
41 | K | 741310201 | Montáž vypínač (polo)zapuštěný šroubové připojení 1-jednopólový se zapojením vodičů | kus | 30 | 76.7 | 2301 | CS ÚRS 2021 02 |  | snížená |  | 0 | 0 | 0 | 0 | 0 | 16 | K | 2 |  |  |  | ROZPOCET | 0 | 2301 | 0 | 0 | 0 | 2 | 2301 | 16 | 1485122691
| PP |  | Montáž spínačů jedno nebo dvoupólových polozapuštěných nebo zapuštěných se zapojením vodičů šroubové připojení, pro prostředí normální vypínačů, řazení 1-jednopólových | [14 empty] | PP | 2
| Online PSC |  | https://podminky.urs.cz/item/CS_URS_2021_02/741310201 | [14 empty] | Online PSC | 2
42 | M | 34539000.R1 | Vypínač nástěnný jednopólový, šroubové svorky, včetně krytu | kus | 30 | 159.3 | 4779 |  |  | snížená |  | 0 | 5e-05 | 0.0015 | 0 | 0 | 32 | M | 2 |  |  |  | ROZPOCET | 0 | 4779 | 0 | 0 | 0 | 2 | 4779 | 16 | -625537130
| PP |  | přístroj spínače jednopólového, řazení 1, 1So šroubové svorky | [14 empty] | PP | 2
43 | K | 741313032 | Montáž zásuvka vestavná šroubové připojení 2P se zapojením vodičů | kus | 60 | 76.7 | 4602 | CS ÚRS 2021 02 |  | snížená |  | 0 | 0 | 0 | 0 | 0 | 16 | K | 2 |  |  |  | ROZPOCET | 0 | 4602 | 0 | 0 | 0 | 2 | 4602 | 16 | -1591449443
| PP |  | Montáž zásuvek domovních se zapojením vodičů šroubové připojení vestavných 10 popř. 16 A bez odvrtání profilovaného otvoru, provedení 2P | [14 empty] | PP | 2
| Online PSC |  | https://podminky.urs.cz/item/CS_URS_2021_02/741313032 | [14 empty] | Online PSC | 2
44 | M | 34555243 | zásuvka zápustná dvojnásobná, šikmá, s clonkami, šroubové svorky | kus | 30 | 177 | 5310 | CS ÚRS 2021 02 |  | snížená |  | 0 | 0.0001 | 0.003 | 0 | 0 | 32 | M | 2 |  |  |  | ROZPOCET | 0 | 5310 | 0 | 0 | 0 | 2 | 5310 | 16 | 1250597791
| PP |  | zásuvka zápustná dvojnásobná, šikmá, s clonkami, šroubové svorky | [14 empty] | PP | 2
| Online PSC |  | https://podminky.urs.cz/item/CS_URS_2021_02/34555243 | [14 empty] | Online PSC | 2
| D | 742 | Elektroinstalace - slaboproud - Elektroinstalace - slaboproud |  |  |  | 26550 |  |  |  |  | 0 |  | 0 |  | 0 | 2 | D | 1 |  |  |  | ROZPOCET | [6 empty] | 26550
47 | K | 742210124.R | D+M kouřového hlásiče | kus | 30 | 885 | 26550 |  |  | snížená |  | 0 | 0 | 0 | 0 | 0 | 16 | K | 2 |  |  |  | ROZPOCET | 0 | 26550 | 0 | 0 | 0 | 2 | 26550 | 16 | -724750746
| PP |  | Montáž hlásiče kouřového lineárního s odrazkou | [14 empty] | PP | 2
| D | 766 | Konstrukce truhlářské - Konstrukce truhlářské |  |  |  | 57074.24 |  |  |  |  | 0 |  | 0.0825 |  | 0 | 2 | D | 1 |  |  |  | ROZPOCET | [6 empty] | 57074.24
48 | K | 766660001 | Montáž dveřních křídel otvíravých jednokřídlových š do 0,8 m do ocelové zárubně | kus | 3 | 739.86 | 2219.58 | CS ÚRS 2021 02 |  | snížená |  | 0 | 0 | 0 | 0 | 0 | 16 | K | 2 |  |  |  | ROZPOCET | 0 | 2219.58 | 0 | 0 | 0 | 2 | 2219.58 | 16 | 2035358177
| PP |  | Montáž dveřních křídel dřevěných nebo plastových otevíravých do ocelové zárubně povrchově upravených jednokřídlových, šířky do 800 mm | [14 empty] | PP | 2
| Online PSC |  | https://podminky.urs.cz/item/CS_URS_2021_02/766660001 | [14 empty] | Online PSC | 2
49 | M | 61161001 | dveře jednokřídlé voštinové povrch lakovaný plné 700x1970-2100mm včetně kování | kus | 3 | 1298 | 3894 | CS ÚRS 2021 02 |  | snížená |  | 0 | 0.0145 | 0.0435 | 0 | 0 | 32 | M | 2 |  |  |  | ROZPOCET | 0 | 3894 | 0 | 0 | 0 | 2 | 3894 | 16 | -575109533
| PP |  | dveře jednokřídlé voštinové povrch lakovaný plné 700x1970-2100mm | [14 empty] | PP | 2
| Online PSC |  | https://podminky.urs.cz/item/CS_URS_2021_02/61161001 | [14 empty] | Online PSC | 2
50 | K | 766660001.R | Výměna poškozených dveří včetně kování | kus | 15 | 739.86 | 11097.9 |  |  | snížená |  | 0 | 0 | 0 | 0 | 0 | 16 | K | 2 |  |  |  | ROZPOCET | 0 | 11097.9 | 0 | 0 | 0 | 2 | 11097.9 | 16 | -841259417
| PP |  | Montáž dveřních křídel dřevěných nebo plastových otevíravých do ocelové zárubně povrchově upravených jednokřídlových, šířky do 800 mm | [14 empty] | PP | 2
51 | K | 766660001.R1 | Přetěsnění dveří protipožární páskou | kus | 40 | 739.86 | 29594.4 |  |  | snížená |  | 0 | 0 | 0 | 0 | 0 | 16 | K | 2 |  |  |  | ROZPOCET | 0 | 29594.4 | 0 | 0 | 0 | 2 | 29594.4 | 16 | 1644896953
| PP |  | Montáž dveřních křídel dřevěných nebo plastových otevíravých do ocelové zárubně povrchově upravených jednokřídlových, šířky do 800 mm | [14 empty] | PP | 2
52 | K | 766660002 | Montáž dveřních křídel otvíravých jednokřídlových š přes 0,8 m do ocelové zárubně | kus | 2 | 803.58 | 1607.16 | CS ÚRS 2021 02 |  | snížená |  | 0 | 0 | 0 | 0 | 0 | 16 | K | 2 |  |  |  | ROZPOCET | 0 | 1607.16 | 0 | 0 | 0 | 2 | 1607.16 | 16 | -49997648
| PP |  | Montáž dveřních křídel dřevěných nebo plastových otevíravých do ocelové zárubně povrchově upravených jednokřídlových, šířky přes 800 mm | [14 empty] | PP | 2
| Online PSC |  | https://podminky.urs.cz/item/CS_URS_2021_02/766660002 | [14 empty] | Online PSC | 2
53 | M | 61161005.R | dveře jednokřídlé voštinové povrch lakovaný plné 1100x1970-2100mm včetně kování | kus | 2 | 1534 | 3068 |  |  | snížená |  | 0 | 0.0195 | 0.039 | 0 | 0 | 32 | M | 2 |  |  |  | ROZPOCET | 0 | 3068 | 0 | 0 | 0 | 2 | 3068 | 16 | 493538636
| PP |  | dveře jednokřídlé voštinové povrch lakovaný plné 1100x1970-2100mm | [14 empty] | PP | 2
54 | K | 766691932 | Seřízení plastového okenního nebo dveřního otvíracího a sklápěcího křídla | kus | 30 | 186.44 | 5593.2 | CS ÚRS 2021 02 |  | snížená |  | 0 | 0 | 0 | 0 | 0 | 4 | K | 2 |  |  |  | ROZPOCET | 0 | 5593.2 | 0 | 0 | 0 | 2 | 5593.2 | 4 | 114473513
| PP |  | Ostatní práce seřízení okenního nebo dveřního křídla otvíracího nebo sklápěcího plastového | [14 empty] | PP | 2
| Online PSC |  | https://podminky.urs.cz/item/CS_URS_2021_02/766691932 | [14 empty] | Online PSC | 2
| D | 771 | Podlahy z dlaždic - Podlahy z dlaždic |  |  |  | 2739.92 |  |  |  |  | 0 |  | 0.049164 |  | 0.06001 | 2 | D | 1 |  |  |  | ROZPOCET | [6 empty] | 2739.92
55 | K | 771573113 | Montáž podlah keramických hladkých lepených standardním lepidlem přes 9 do 12 ks/m2 | m2 | 1.7 | 649 | 1103.3 | CS ÚRS 2021 02 |  | snížená |  | 0 | 0.0063 | 0.01071 | 0 | 0 | 16 | K | 2 |  |  |  | ROZPOCET | 0 | 1103.3 | 0 | 0 | 0 | 2 | 1103.3 | 16 | -473088878
| PP |  | Montáž podlah z dlaždic keramických lepených standardním lepidlem hladkých přes 9 do 12 ks/m2 | [14 empty] | PP | 2
| Online PSC |  | https://podminky.urs.cz/item/CS_URS_2021_02/771573113 | [14 empty] | Online PSC | 2
| VV |  | (1,7*1) |  | 1.7 | [12 empty] | VV | 2 | 2 | True | 1 | ROZPOCET
56 | M | 59761409 | dlažba keramická slinutá protiskluzná do interiéru i exteriéru pro vysoké mechanické namáhání přes 9 do 12ks/m2 | m2 | 1.87 | 330.4 | 617.85 | CS ÚRS 2021 02 |  | snížená |  | 0 | 0.0192 | 0.035904 | 0 | 0 | 32 | M | 2 |  |  |  | ROZPOCET | 0 | 617.85 | 0 | 0 | 0 | 2 | 617.85 | 16 | 1499515602
| PP |  | dlažba keramická slinutá protiskluzná do interiéru i exteriéru pro vysoké mechanické namáhání přes 9 do 12ks/m2 | [14 empty] | PP | 2
| Online PSC |  | https://podminky.urs.cz/item/CS_URS_2021_02/59761409 | [14 empty] | Online PSC | 2
| VV |  | 1,7*1,1 'Přepočtené koeficientem množství |  | 1.87 | [12 empty] | VV | 2 | 2 | False | 1 | ROZPOCET
57 | K | 771573810 | Demontáž podlah z dlaždic keramických lepených | m2 | 1.7 | 118 | 200.6 | CS ÚRS 2021 02 |  | snížená |  | 0 | 0 | 0 | 0.0353 | 0.06001 | 16 | K | 2 |  |  |  | ROZPOCET | 0 | 200.6 | 0 | 0 | 0 | 2 | 200.6 | 16 | -1586020451
| PP |  | Demontáž podlah z dlaždic keramických lepených | [14 empty] | PP | 2
| Online PSC |  | https://podminky.urs.cz/item/CS_URS_2021_02/771573810 | [14 empty] | Online PSC | 2
| VV |  | (1,7*1) |  | 1.7 | [12 empty] | VV | 2 | 2 | True | 1 | ROZPOCET
58 | K | 771591112 | Izolace pod dlažbu nátěrem nebo stěrkou ve dvou vrstvách | m2 | 1.7 | 441.32 | 750.24 | CS ÚRS 2021 02 |  | snížená |  | 0 | 0.0015 | 0.00255 | 0 | 0 | 16 | K | 2 |  |  |  | ROZPOCET | 0 | 750.24 | 0 | 0 | 0 | 2 | 750.24 | 16 | -1559311597
| PP |  | Izolace podlahy pod dlažbu nátěrem nebo stěrkou ve dvou vrstvách | [14 empty] | PP | 2
| Online PSC |  | https://podminky.urs.cz/item/CS_URS_2021_02/771591112 | [14 empty] | Online PSC | 2
| VV |  | (1,7*1) |  | 1.7 | [12 empty] | VV | 2 | 2 | True | 1 | ROZPOCET
59 | K | 998771101 | Přesun hmot tonážní pro podlahy z dlaždic v objektech v do 6 m | t | 0.04916 | 767 | 37.71 | CS ÚRS 2021 02 |  | snížená |  | 0 | 0 | 0 | 0 | 0 | 16 | K | 2 |  |  |  | ROZPOCET | 0 | 37.71 | 0 | 0 | 0 | 2 | 37.71 | 16 | -1356025109
| PP |  | Přesun hmot pro podlahy z dlaždic stanovený z hmotnosti přesunovaného materiálu vodorovná dopravní vzdálenost do 50 m v objektech výšky do 6 m | [14 empty] | PP | 2
| Online PSC |  | https://podminky.urs.cz/item/CS_URS_2021_02/998771101 | [14 empty] | Online PSC | 2
60 | K | 998771181 | Příplatek k přesunu hmot tonážní 771 prováděný bez použití mechanizace | t | 0.04916 | 614.78 | 30.22 | CS ÚRS 2021 02 |  | snížená |  | 0 | 0 | 0 | 0 | 0 | 16 | K | 2 |  |  |  | ROZPOCET | 0 | 30.22 | 0 | 0 | 0 | 2 | 30.22 | 16 | -492956192
| PP |  | Přesun hmot pro podlahy z dlaždic stanovený z hmotnosti přesunovaného materiálu Příplatek k ceně za přesun prováděný bez použití mechanizace pro jakoukoliv výšku objektu | [14 empty] | PP | 2
| Online PSC |  | https://podminky.urs.cz/item/CS_URS_2021_02/998771181 | [14 empty] | Online PSC | 2
| D | 776 | Podlahy povlakové - Podlahy povlakové |  |  |  | 13692.98 |  |  |  |  | 0 |  | 0.1468 |  | 0.075 | 2 | D | 1 |  |  |  | ROZPOCET | [6 empty] | 13692.98
61 | K | 776121112 | Vodou ředitelná penetrace savého podkladu povlakových podlah | m2 | 30 | 23.6 | 708 | CS ÚRS 2021 02 |  | snížená |  | 0 | 3e-05 | 0.0009 | 0 | 0 | 16 | K | 2 |  |  |  | ROZPOCET | 0 | 708 | 0 | 0 | 0 | 2 | 708 | 16 | 818968897
| PP |  | Příprava podkladu penetrace vodou ředitelná podlah | [14 empty] | PP | 2
| Online PSC |  | https://podminky.urs.cz/item/CS_URS_2021_02/776121112 | [14 empty] | Online PSC | 2
62 | K | 776141111 | Vyrovnání podkladu povlakových podlah stěrkou pevnosti 20 MPa tl do 3 mm | m2 | 30 | 186.44 | 5593.2 | CS ÚRS 2021 02 |  | snížená |  | 0 | 0.00455 | 0.1365 | 0 | 0 | 16 | K | 2 |  |  |  | ROZPOCET | 0 | 5593.2 | 0 | 0 | 0 | 2 | 5593.2 | 16 | 294875305
| PP |  | Příprava podkladu vyrovnání samonivelační stěrkou podlah min.pevnosti 20 MPa, tloušťky do 3 mm | [14 empty] | PP | 2
| Online PSC |  | https://podminky.urs.cz/item/CS_URS_2021_02/776141111 | [14 empty] | Online PSC | 2
63 | K | 776201811 | Demontáž lepených povlakových podlah bez podložky ručně | m2 | 30 | 57.82 | 1734.6 | CS ÚRS 2021 02 |  | snížená |  | 0 | 0 | 0 | 0.0025 | 0.075 | 16 | K | 2 |  |  |  | ROZPOCET | 0 | 1734.6 | 0 | 0 | 0 | 2 | 1734.6 | 16 | 1724058629
| PP |  | Demontáž povlakových podlahovin lepených ručně bez podložky | [14 empty] | PP | 2
| Online PSC |  | https://podminky.urs.cz/item/CS_URS_2021_02/776201811 | [14 empty] | Online PSC | 2
64 | K | 776411111 | Montáž obvodových soklíků výšky do 80 mm | m | 25.6 | 70.8 | 1812.48 | CS ÚRS 2021 02 |  | snížená |  | 0 | 1e-05 | 0.000256 | 0 | 0 | 16 | K | 2 |  |  |  | ROZPOCET | 0 | 1812.48 | 0 | 0 | 0 | 2 | 1812.48 | 16 | 684572970
| PP |  | Montáž soklíků lepením obvodových, výšky do 80 mm | [14 empty] | PP | 2
| Online PSC |  | https://podminky.urs.cz/item/CS_URS_2021_02/776411111 | [14 empty] | Online PSC | 2
| VV |  | 7,2+7,2+5,6+5,6 |  | 25.6 | [12 empty] | VV | 2 | 2 | True | 1 | ROZPOCET
65 | M | 28411009 | lišta soklová PVC 18x80mm | m | 26.112 | 141.6 | 3697.46 | CS ÚRS 2021 02 |  | snížená |  | 0 | 0.00035 | 0.0091392 | 0 | 0 | 32 | M | 2 |  |  |  | ROZPOCET | 0 | 3697.46 | 0 | 0 | 0 | 2 | 3697.46 | 16 | -1958245016
| PP |  | lišta soklová PVC 18x80mm | [14 empty] | PP | 2
| Online PSC |  | https://podminky.urs.cz/item/CS_URS_2021_02/28411009 | [14 empty] | Online PSC | 2
| VV |  | 25,6*1,02 'Přepočtené koeficientem množství |  | 26.112 | [12 empty] | VV | 2 | 2 | False | 1 | ROZPOCET
66 | K | 998776101 | Přesun hmot tonážní pro podlahy povlakové v objektech v do 6 m | t | 0.1468 | 531 | 77.95 | CS ÚRS 2021 02 |  | snížená |  | 0 | 0 | 0 | 0 | 0 | 16 | K | 2 |  |  |  | ROZPOCET | 0 | 77.95 | 0 | 0 | 0 | 2 | 77.95 | 16 | -1615857020
| PP |  | Přesun hmot pro podlahy povlakové stanovený z hmotnosti přesunovaného materiálu vodorovná dopravní vzdálenost do 50 m v objektech výšky do 6 m | [14 empty] | PP | 2
| Online PSC |  | https://podminky.urs.cz/item/CS_URS_2021_02/998776101 | [14 empty] | Online PSC | 2
67 | K | 998776181 | Příplatek k přesunu hmot tonážní 776 prováděný bez použití mechanizace | t | 0.1468 | 472 | 69.29 | CS ÚRS 2021 02 |  | snížená |  | 0 | 0 | 0 | 0 | 0 | 16 | K | 2 |  |  |  | ROZPOCET | 0 | 69.29 | 0 | 0 | 0 | 2 | 69.29 | 16 | -962139397
| PP |  | Přesun hmot pro podlahy povlakové stanovený z hmotnosti přesunovaného materiálu Příplatek k cenám za přesun prováděný bez použití mechanizace pro jakoukoliv výšku objektu | [14 empty] | PP | 2
| Online PSC |  | https://podminky.urs.cz/item/CS_URS_2021_02/998776181 | [14 empty] | Online PSC | 2
| D | 781 | Dokončovací práce - obklady - Dokončovací práce - obklady |  |  |  | 66935.16 |  |  |  |  | 0 |  | 0.90354 |  | 0 | 2 | D | 1 |  |  |  | ROZPOCET | [6 empty] | 66935.16
68 | K | 781121011 | Nátěr penetrační na stěnu | m2 | 43 | 59 | 2537 | CS ÚRS 2021 02 |  | snížená |  | 0 | 0.0003 | 0.0129 | 0 | 0 | 16 | K | 2 |  |  |  | ROZPOCET | 0 | 2537 | 0 | 0 | 0 | 2 | 2537 | 16 | 742733341
| PP |  | Příprava podkladu před provedením obkladu nátěr penetrační na stěnu | [14 empty] | PP | 2
| Online PSC |  | https://podminky.urs.cz/item/CS_URS_2021_02/781121011 | [14 empty] | Online PSC | 2
| VV |  | 43 |  | 43 | [12 empty] | VV | 2 | 2 | True | 1 | ROZPOCET
69 | K | 781131112 | Izolace pod obklad nátěrem nebo stěrkou ve dvou vrstvách | m2 | 43 | 407.1 | 17505.3 | CS ÚRS 2021 02 |  | snížená |  | 0 | 0.0015 | 0.0645 | 0 | 0 | 16 | K | 2 |  |  |  | ROZPOCET | 0 | 17505.3 | 0 | 0 | 0 | 2 | 17505.3 | 16 | 1680893677
| PP |  | Izolace stěny pod obklad izolace nátěrem nebo stěrkou ve dvou vrstvách | [14 empty] | PP | 2
| Online PSC |  | https://podminky.urs.cz/item/CS_URS_2021_02/781131112 | [14 empty] | Online PSC | 2
| VV |  | 43 |  | 43 | [12 empty] | VV | 2 | 2 | True | 1 | ROZPOCET
70 | K | 781473112 | Montáž obkladů vnitřních keramických hladkých přes 9 do 12 ks/m2 lepených standardním lepidlem | m2 | 43 | 649 | 27907 | CS ÚRS 2021 02 |  | snížená |  | 0 | 0.006 | 0.258 | 0 | 0 | 16 | K | 2 |  |  |  | ROZPOCET | 0 | 27907 | 0 | 0 | 0 | 2 | 27907 | 16 | 165626082
| PP |  | Montáž obkladů vnitřních stěn z dlaždic keramických lepených standardním lepidlem hladkých přes 9 do 12 ks/m2 | [14 empty] | PP | 2
| Online PSC |  | https://podminky.urs.cz/item/CS_URS_2021_02/781473112 | [14 empty] | Online PSC | 2
| VV |  | 43 |  | 43 | [12 empty] | VV | 2 | 2 | True | 1 | ROZPOCET
71 | M | 59761026 | obklad keramický hladký do 12ks/m2 | m2 | 47.3 | 330.4 | 15627.92 | CS ÚRS 2021 02 |  | snížená |  | 0 | 0.0118 | 0.55814 | 0 | 0 | 32 | M | 2 |  |  |  | ROZPOCET | 0 | 15627.92 | 0 | 0 | 0 | 2 | 15627.92 | 16 | 520425700
| PP |  | obklad keramický hladký do 12ks/m2 | [14 empty] | PP | 2
| Online PSC |  | https://podminky.urs.cz/item/CS_URS_2021_02/59761026 | [14 empty] | Online PSC | 2
| VV |  | 43*1,1 'Přepočtené koeficientem množství |  | 47.3 | [12 empty] | VV | 2 | 2 | False | 1 | ROZPOCET
72 | K | 781493511 | Plastové profily ukončovací lepené standardním lepidlem | m | 20 | 118 | 2360 | CS ÚRS 2021 02 |  | snížená |  | 0 | 0.0005 | 0.01 | 0 | 0 | 16 | K | 2 |  |  |  | ROZPOCET | 0 | 2360 | 0 | 0 | 0 | 2 | 2360 | 16 | 463057070
| PP |  | Obklad - dokončující práce profily ukončovací lepené standardním lepidlem ukončovací | [14 empty] | PP | 2
| Online PSC |  | https://podminky.urs.cz/item/CS_URS_2021_02/781493511 | [14 empty] | Online PSC | 2
73 | K | 998781101 | Přesun hmot tonážní pro obklady keramické v objektech v do 6 m | t | 0.90354 | 613.6 | 554.41 | CS ÚRS 2021 02 |  | snížená |  | 0 | 0 | 0 | 0 | 0 | 16 | K | 2 |  |  |  | ROZPOCET | 0 | 554.41 | 0 | 0 | 0 | 2 | 554.41 | 16 | 1348067293
| PP |  | Přesun hmot pro obklady keramické stanovený z hmotnosti přesunovaného materiálu vodorovná dopravní vzdálenost do 50 m v objektech výšky do 6 m | [14 empty] | PP | 2
| Online PSC |  | https://podminky.urs.cz/item/CS_URS_2021_02/998781101 | [14 empty] | Online PSC | 2
74 | K | 998781181 | Příplatek k přesunu hmot tonážní 781 prováděný bez použití mechanizace | t | 0.90354 | 490.88 | 443.53 | CS ÚRS 2021 02 |  | snížená |  | 0 | 0 | 0 | 0 | 0 | 16 | K | 2 |  |  |  | ROZPOCET | 0 | 443.53 | 0 | 0 | 0 | 2 | 443.53 | 16 | -856444628
| PP |  | Přesun hmot pro obklady keramické stanovený z hmotnosti přesunovaného materiálu Příplatek k cenám za přesun prováděný bez použití mechanizace pro jakoukoliv výšku objektu | [14 empty] | PP | 2
| Online PSC |  | https://podminky.urs.cz/item/CS_URS_2021_02/998781181 | [14 empty] | Online PSC | 2
| D | 783 | Dokončovací práce - nátěry - Dokončovací práce - nátěry |  |  |  | 34220 |  |  |  |  | 0 |  | 0.0098 |  | 0 | 2 | D | 1 |  |  |  | ROZPOCET | [6 empty] | 34220
75 | K | 783314101.R | Očištění a nátěr ocelových zárubní | ks | 40 | 413 | 16520 |  |  | snížená |  | 0 | 0.00014 | 0.0056 | 0 | 0 | 16 | K | 2 |  |  |  | ROZPOCET | 0 | 16520 | 0 | 0 | 0 | 2 | 16520 | 16 | 1248554609
| PP |  | Základní nátěr zámečnických konstrukcí jednonásobný syntetický | [14 empty] | PP | 2
76 | K | 783314101.R1 | Nátěr radiátorů | ks | 30 | 590 | 17700 |  |  | snížená |  | 0 | 0.00014 | 0.0042 | 0 | 0 | 16 | K | 2 |  |  |  | ROZPOCET | 0 | 17700 | 0 | 0 | 0 | 2 | 17700 | 16 | 2083190482
| PP |  | Základní nátěr zámečnických konstrukcí jednonásobný syntetický | [14 empty] | PP | 2
| D | 784 | Dokončovací práce - malby a tapety - Dokončovací práce - malby a tapety |  |  |  | 202492.63 |  |  |  |  | 0 |  | 1.8228 |  | 0.049562 | 2 | D | 1 |  |  |  | ROZPOCET | [6 empty] | 202492.63
77 | K | 784121003 | Oškrabání malby v mísnostech v přes 3,80 do 5,00 m | m2 | 159.876 | 23.6 | 3773.07 | CS ÚRS 2021 02 |  | snížená |  | 0 | 0.001 | 0.15988 | 0.00031 | 0.049562 | 16 | K | 2 |  |  |  | ROZPOCET | 0 | 3773.07 | 0 | 0 | 0 | 2 | 3773.07 | 16 | 101128803
| PP |  | Oškrabání malby v místnostech výšky přes 3,80 do 5,00 m | [14 empty] | PP | 2
| Online PSC |  | https://podminky.urs.cz/item/CS_URS_2021_02/784121003 | [14 empty] | Online PSC | 2
| VV |  | 3197,52*0,05 |  | 159.876 | [12 empty] | VV | 2 | 2 | True | 1 | ROZPOCET
78 | K | 784161203 | Lokální vyrovnání podkladu sádrovou stěrkou pl do 0,1 m2 v místnostech v přes 3,80 do 5,00 m | kus | 2 | 29.5 | 59 | CS ÚRS 2021 02 |  | snížená |  | 0 | 0.00048 | 0.00096 | 0 | 0 | 16 | K | 2 |  |  |  | ROZPOCET | 0 | 59 | 0 | 0 | 0 | 2 | 59 | 16 | -1269946234
| PP |  | Lokální vyrovnání podkladu sádrovou stěrkou, tloušťky do 3 mm, plochy do 0,1 m2 v místnostech výšky přes 3,80 do 5,00 m | [14 empty] | PP | 2
| Online PSC |  | https://podminky.urs.cz/item/CS_URS_2021_02/784161203 | [14 empty] | Online PSC | 2
79 | K | 784161223 | Lokální vyrovnání podkladu sádrovou stěrkou pl přes 0,25 do 0,5 m2 v místnostech v přes 3,80 do 5,00 m | kus | 10 | 59 | 590 | CS ÚRS 2021 02 |  | snížená |  | 0 | 0.0024 | 0.024 | 0 | 0 | 16 | K | 2 |  |  |  | ROZPOCET | 0 | 590 | 0 | 0 | 0 | 2 | 590 | 16 | -1648046524
| PP |  | Lokální vyrovnání podkladu sádrovou stěrkou, tloušťky do 3 mm, plochy přes 0,25 do 0,5 m2 v místnostech výšky přes 3,80 do 5,00 m | [14 empty] | PP | 2
| Online PSC |  | https://podminky.urs.cz/item/CS_URS_2021_02/784161223 | [14 empty] | Online PSC | 2
80 | K | 784161233 | Lokální vyrovnání podkladu sádrovou stěrkou pl přes 0,5 do 1 m2 v místnostech v přes 3,80 do 5,00 m | kus | 10 | 94.4 | 944 | CS ÚRS 2021 02 |  | snížená |  | 0 | 0.0048 | 0.048 | 0 | 0 | 16 | K | 2 |  |  |  | ROZPOCET | 0 | 944 | 0 | 0 | 0 | 2 | 944 | 16 | -605280114
| PP |  | Lokální vyrovnání podkladu sádrovou stěrkou, tloušťky do 3 mm, plochy přes 0,5 do 1,0 m2 v místnostech výšky přes 3,80 do 5,00 m | [14 empty] | PP | 2
| Online PSC |  | https://podminky.urs.cz/item/CS_URS_2021_02/784161233 | [14 empty] | Online PSC | 2
81 | K | 784181103 | Základní akrylátová jednonásobná bezbarvá penetrace podkladu v místnostech v přes 3,80 do 5,00 m | m2 | 3197.52 | 11.8 | 37730.74 | CS ÚRS 2021 02 |  | snížená |  | 0 | 0.0002 | 0.6395 | 0 | 0 | 16 | K | 2 |  |  |  | ROZPOCET | 0 | 37730.74 | 0 | 0 | 0 | 2 | 37730.74 | 16 | 1626245215
| PP |  | Penetrace podkladu jednonásobná základní akrylátová bezbarvá v místnostech výšky přes 3,80 do 5,00 m | [14 empty] | PP | 2
| Online PSC |  | https://podminky.urs.cz/item/CS_URS_2021_02/784181103 | [14 empty] | Online PSC | 2
| VV |  | ((11,7*4)+(8,7*7)+(11,9*8)+(15,9*4)+(14*6)+(9*6)+(7*2)+(16,4*5)+(10,9*10))*4 |  | 2438 | [12 empty] | VV | 2 | 2 | True | 0 | ROZPOCET
| VV |  | 759,52 |  | 759.52 | [12 empty] | VV | 2 | 2 | True | 0 | ROZPOCET
| VV |  | Součet |  | 3197.52 | [12 empty] | VV | 2 | 4 | True | 1 | ROZPOCET
82 | K | 784221103 | Dvojnásobné bílé malby ze směsí za sucha dobře otěruvzdorných v místnostech přes 3,80 do 5,00 m | m2 | 3197.52 | 41.3 | 132057.58 | CS ÚRS 2021 02 |  | snížená |  | 0 | 0.00029 | 0.92728 | 0 | 0 | 16 | K | 2 |  |  |  | ROZPOCET | 0 | 132057.58 | 0 | 0 | 0 | 2 | 132057.58 | 16 | -32907418
| PP |  | Malby z malířských směsí otěruvzdorných za sucha dvojnásobné, bílé za sucha otěruvzdorné dobře v místnostech výšky přes 3,80 do 5,00 m | [14 empty] | PP | 2
| Online PSC |  | https://podminky.urs.cz/item/CS_URS_2021_02/784221103 | [14 empty] | Online PSC | 2
| VV |  | ((11,7*4)+(8,7*7)+(11,9*8)+(15,9*4)+(14*6)+(9*6)+(7*2)+(16,4*5)+(10,9*10))*4 |  | 2438 | [12 empty] | VV | 2 | 2 | True | 0 | ROZPOCET
| VV |  | 759,52 |  | 759.52 | [12 empty] | VV | 2 | 2 | True | 0 | ROZPOCET
| VV |  | Součet |  | 3197.52 | [12 empty] | VV | 2 | 4 | True | 1 | ROZPOCET
83 | K | 784221141 | Příplatek k cenám 2x maleb za sucha otěruvzdorných za barevnou malbu tónovanou tónovacími přípravky | m2 | 2316.8 | 11.8 | 27338.24 | CS ÚRS 2021 02 |  | snížená |  | 0 | 1e-05 | 0.023168 | 0 | 0 | 16 | K | 2 |  |  |  | ROZPOCET | 0 | 27338.24 | 0 | 0 | 0 | 2 | 27338.24 | 16 | 21144480
| PP |  | Malby z malířských směsí otěruvzdorných za sucha Příplatek k cenám dvojnásobných maleb za provádění barevné malby tónované tónovacími přípravky | [14 empty] | PP | 2
| Online PSC |  | https://podminky.urs.cz/item/CS_URS_2021_02/784221141 | [14 empty] | Online PSC | 2
| VV |  | ((7*4)+(4,6*10)+(29*2)+(13,8*11)+(6,5*18)+(22*2)+(18,7*2)+(14*2)+(6,9*10))*4 |  | 2316.8 | [12 empty] | VV | 2 | 2 | True | 1 | ROZPOCET
| D | 786 | Dokončovací práce - čalounické úpravy - Dokončovací práce - čalounické úpravy |  |  |  | 6195 |  |  |  |  | 0 |  | 0 |  | 0 | 2 | D | 1 |  |  |  | ROZPOCET | [6 empty] | 6195
84 | K | 786624111.R | Oprava žaluzie okenní | ks | 15 | 413 | 6195 |  |  | snížená |  | 0 | 0 | 0 | 0 | 0 | 16 | K | 2 |  |  |  | ROZPOCET | 0 | 6195 | 0 | 0 | 0 | 2 | 6195 | 16 | -1133124743
| PP |  | Montáž zastiňujících žaluzií lamelových do oken zdvojených otevíravých, sklápěcích nebo vyklápěcích dřevěných | [14 empty] | PP | 2
| D | VRN | Vedlejší rozpočtové náklady - Vedlejší rozpočtové náklady |  |  |  | 7080 |  |  |  |  | 0 |  | 0 |  | 0 | 5 | D | 0 |  |  |  | ROZPOCET | [6 empty] | 7080
| D | VRN3 | Zařízení staveniště - Zařízení staveniště |  |  |  | 4720 |  |  |  |  | 0 |  | 0 |  | 0 | 5 | D | 1 |  |  |  | ROZPOCET | [6 empty] | 4720
85 | K | 030001000 | Zařízení staveniště | … | 1 | 4720 | 4720 | CS ÚRS 2021 02 |  | snížená |  | 0 | 0 | 0 | 0 | 0 | 1024 | K | 2 |  |  |  | ROZPOCET | 0 | 4720 | 0 | 0 | 0 | 2 | 4720 | 1024 | -832475333
| PP |  | Zařízení staveniště | [14 empty] | PP | 2
| Online PSC |  | https://podminky.urs.cz/item/CS_URS_2021_02/030001000 | [14 empty] | Online PSC | 2
| D | VRN6 | Územní vlivy - Územní vlivy |  |  |  | 2360 |  |  |  |  | 0 |  | 0 |  | 0 | 5 | D | 1 |  |  |  | ROZPOCET | [6 empty] | 2360
86 | K | 065002000 | Mimostaveništní doprava materiálů | … | 1 | 2360 | 2360 | CS ÚRS 2021 02 |  | snížená |  | 0 | 0 | 0 | 0 | 0 | 1024 | K | 2 |  |  |  | ROZPOCET | 0 | 2360 | 0 | 0 | 0 | 2 | 2360 | 1024 | -455994118
| PP |  | Mimostaveništní doprava materiálů | [14 empty] | PP | 2
| Online PSC |  | https://podminky.urs.cz/item/CS_URS_2021_02/065002000 | [14 empty] | Online PSC | 2

## 3 - 2NP-stavební část
{df992a3a-e2e8-4e06-964c-3d09e964d1fb}
1
| KRYCÍ LIST SOUPISU PRACÍ | [7 empty] | v --- níže se nacházejí doplnkové a pomocné údaje k sestavám --- v | [8 empty] | False
Stavba:
Čtyřlístek- udržovací práce DL
Objekt:
1 - Stavební část
Soupis:
3 - 2NP-stavební část
| KSO: |  |  |  |  | CC-CZ:
| Místo: |  | Ostrava |  |  | Datum: | 19. 11. 2021
| Zadavatel: |  |  |  |  | IČ: | 70631808
|  | Čtyřlístek |  |  |  | DIČ: | CZ70631808
| Uchazeč: |  |  |  |  | IČ: | Vyplň údaj
|  | Vyplň údaj |  |  |  | DIČ: | Vyplň údaj
| Projektant: |  |  |  |  | IČ:
DIČ:
| Zpracovatel: |  |  |  |  | IČ:
DIČ:
Poznámka:
| Cena bez DPH | [5 empty] | 649760.89
|  |  | Základ daně |  |  | Sazba daně | Výše daně
| DPH | základní | 0 |  |  | 21% | 0
|  | snížená | 649760.89 |  |  | 15% | 97464.13
|  | zákl. přenesená | 0 |  |  | 21% | 0
|  | sníž. přenesená | 0 |  |  | 15% | 0
|  | nulová | 0 |  |  | 0% | 0
| Cena s DPH |  |  | v | CZK |  | 747225.02
REKAPITULACE ČLENĚNÍ SOUPISU PRACÍ
Stavba:
Čtyřlístek- udržovací práce DL
Objekt:
1 - Stavební část
Soupis:
3 - 2NP-stavební část
Místo: |  |  | Ostrava |  |  | Datum: | 19. 11. 2021
Zadavatel: |  |  | Čtyřlístek |  |  | Projektant:
Uchazeč: |  |  | Vyplň údaj |  |  | Zpracovatel:
Kód dílu - Popis | [6 empty] | Cena celkem [CZK]
Náklady stavby celkem | [6 empty] | 649760.89 | [11 empty] | -1
| HSV - Práce a dodávky HSV | [5 empty] | 183065.44
| 3 - Svislé a kompletní konstrukce | [5 empty] | 4012
| 6 - Úpravy povrchů, podlahy a osazování výplní | [5 empty] | 77541.54
| 9 - Ostatní konstrukce a práce, bourání | [5 empty] | 83995.05
| 997 - Přesun sutě | [5 empty] | 15402.01
| 998 - Přesun hmot | [5 empty] | 2114.84
| PSV - Práce a dodávky PSV | [5 empty] | 459615.45
| 721 - Zdravotechnika - vnitřní kanalizace | [5 empty] | 5900
| 725 - Zdravotechnika - zařizovací předměty | [5 empty] | 73262.28
| 741 - Elektroinstalace - silnoproud | [5 empty] | 24072
| 742 - Elektroinstalace - slaboproud | [5 empty] | 26550
| 766 - Konstrukce truhlářské | [5 empty] | 53095.22
| 776 - Podlahy povlakové | [5 empty] | 2376.98
| 781 - Dokončovací práce - obklady | [5 empty] | 31215.34
| 783 - Dokončovací práce - nátěry | [5 empty] | 34220
| 784 - Dokončovací práce - malby a tapety | [5 empty] | 202728.63
| 786 - Dokončovací práce - čalounické úpravy | [5 empty] | 6195
| VRN - Vedlejší rozpočtové náklady | [5 empty] | 7080
| VRN3 - Zařízení staveniště | [5 empty] | 4720
| VRN6 - Územní vlivy | [5 empty] | 2360
SOUPIS PRACÍ
Stavba:
Čtyřlístek- udržovací práce DL
Objekt:
1 - Stavební část
Soupis:
3 - 2NP-stavební část
Místo: |  |  | Ostrava |  |  | Datum: | 19. 11. 2021
Zadavatel: |  |  | Čtyřlístek |  |  | Projektant:
Uchazeč: |  |  | Vyplň údaj |  |  | Zpracovatel:
PČ | Typ | Kód | Popis | MJ | Množství | J.cena [CZK] | Cena celkem [CZK] | Cenová soustava |  | DPH | J. Nh [h] | Nh celkem [h] | J. hmotnost [t] | Hmotnost celkem [t] | J. suť [t] | Suť Celkem [t]
Náklady soupisu celkem | [6 empty] | 649760.89 |  |  |  |  | 0 |  | 3.9514 |  | 4.7855 |  | D | -1 | [10 empty] | 649760.89
| D | HSV | Práce a dodávky HSV - Práce a dodávky HSV |  |  |  | 183065.44 |  |  |  |  | 0 |  | 1.4361 |  | 4.555 | 1 | D | 0 |  |  |  | ROZPOCET | [6 empty] | 183065.44
| D | 3 | Svislé a kompletní konstrukce - Svislé a kompletní konstrukce |  |  |  | 4012 |  |  |  |  | 0 |  | 0.07216 |  | 0 | 1 | D | 1 |  |  |  | ROZPOCET | [6 empty] | 4012
1 | K | 317168011 | Překlad keramický plochý š 115 mm dl 1000 mm | kus | 1 | 1180 | 1180 | CS ÚRS 2021 02 |  | snížená |  | 0 | 0.01794 | 0.01794 | 0 | 0 | 4 | K | 2 |  |  |  | ROZPOCET | 0 | 1180 | 0 | 0 | 0 | 2 | 1180 | 4 | 1994167049
| PP |  | Překlady keramické ploché osazené do maltového lože, výšky překladu 71 mm šířky 115 mm, délky 1000 mm | [14 empty] | PP | 2
| Online PSC |  | https://podminky.urs.cz/item/CS_URS_2021_02/317168011 | [14 empty] | Online PSC | 2
2 | K | 317168013 | Překlad keramický plochý š 115 mm dl 1500 mm | kus | 2 | 1416 | 2832 | CS ÚRS 2021 02 |  | snížená |  | 0 | 0.02711 | 0.05422 | 0 | 0 | 4 | K | 2 |  |  |  | ROZPOCET | 0 | 2832 | 0 | 0 | 0 | 2 | 2832 | 4 | -1295826615
| PP |  | Překlady keramické ploché osazené do maltového lože, výšky překladu 71 mm šířky 115 mm, délky 1500 mm | [14 empty] | PP | 2
| Online PSC |  | https://podminky.urs.cz/item/CS_URS_2021_02/317168013 | [14 empty] | Online PSC | 2
| D | 6 | Úpravy povrchů, podlahy a osazování výplní - Úpravy povrchů, podlahy a osazování výplní |  |  |  | 77541.54 |  |  |  |  | 0 |  | 1.2652 |  | 0 | 1 | D | 1 |  |  |  | ROZPOCET | [6 empty] | 77541.54
3 | K | 611341131 | Potažení vnitřních rovných stropů sádrovým štukem tloušťky do 3 mm | m2 | 75.952 | 198.24 | 15056.72 | CS ÚRS 2021 02 |  | snížená |  | 0 | 0.0035 | 0.26583 | 0 | 0 | 4 | K | 2 |  |  |  | ROZPOCET | 0 | 15056.72 | 0 | 0 | 0 | 2 | 15056.72 | 4 | 201472445
| PP |  | Potažení vnitřních ploch sádrovým štukem tloušťky do 3 mm vodorovných konstrukcí stropů rovných | [14 empty] | PP | 2
| Online PSC |  | https://podminky.urs.cz/item/CS_URS_2021_02/611341131 | [14 empty] | Online PSC | 2
| VV |  | 759,52*0,1 |  | 75.952 | [12 empty] | VV | 2 | 2 | True | 1 | ROZPOCET
4 | K | 612321141 | Vápenocementová omítka štuková dvouvrstvá vnitřních stěn nanášená ručně | m2 | 2 | 304.44 | 608.88 | CS ÚRS 2021 02 |  | snížená |  | 0 | 0.01838 | 0.03676 | 0 | 0 | 4 | K | 2 |  |  |  | ROZPOCET | 0 | 608.88 | 0 | 0 | 0 | 2 | 608.88 | 4 | -1703123478
| PP |  | Omítka vápenocementová vnitřních ploch nanášená ručně dvouvrstvá, tloušťky jádrové omítky do 10 mm a tloušťky štuku do 3 mm štuková svislých konstrukcí stěn | [14 empty] | PP | 2
| Online PSC |  | https://podminky.urs.cz/item/CS_URS_2021_02/612321141 | [14 empty] | Online PSC | 2
5 | K | 612341131 | Potažení vnitřních stěn sádrovým štukem tloušťky do 3 mm | m2 | 243.8 | 156.94 | 38261.97 | CS ÚRS 2021 02 |  | snížená |  | 0 | 0.0035 | 0.8533 | 0 | 0 | 4 | K | 2 |  |  |  | ROZPOCET | 0 | 38261.97 | 0 | 0 | 0 | 2 | 38261.97 | 4 | 292411575
| PP |  | Potažení vnitřních ploch sádrovým štukem tloušťky do 3 mm svislých konstrukcí stěn | [14 empty] | PP | 2
| Online PSC |  | https://podminky.urs.cz/item/CS_URS_2021_02/612341131 | [14 empty] | Online PSC | 2
| VV |  | 2438*0,1 |  | 243.8 | [12 empty] | VV | 2 | 2 | True | 1 | ROZPOCET
6 | K | 619991001 | Zakrytí podlah fólií přilepenou lepící páskou | m2 | 759.52 | 20.06 | 15235.97 | CS ÚRS 2021 02 |  | snížená |  | 0 | 0 | 0 | 0 | 0 | 4 | K | 2 |  |  |  | ROZPOCET | 0 | 15235.97 | 0 | 0 | 0 | 2 | 15235.97 | 4 | -1968782574
| PP |  | Zakrytí vnitřních ploch před znečištěním včetně pozdějšího odkrytí podlah fólií přilepenou lepící páskou | [14 empty] | PP | 2
| Online PSC |  | https://podminky.urs.cz/item/CS_URS_2021_02/619991001 | [14 empty] | Online PSC | 2
| VV |  | 759,52 |  | 759.52 | [12 empty] | VV | 2 | 2 | True | 1 | ROZPOCET
7 | K | 642942111 | Osazování zárubní nebo rámů dveřních kovových do 2,5 m2 na MC | kus | 3 | 1416 | 4248 | CS ÚRS 2021 02 |  | snížená |  | 0 | 0.01777 | 0.05331 | 0 | 0 | 4 | K | 2 |  |  |  | ROZPOCET | 0 | 4248 | 0 | 0 | 0 | 2 | 4248 | 4 | -1176990493
| PP |  | Osazování zárubní nebo rámů kovových dveřních lisovaných nebo z úhelníků bez dveřních křídel na cementovou maltu, plochy otvoru do 2,5 m2 | [14 empty] | PP | 2
| Online PSC |  | https://podminky.urs.cz/item/CS_URS_2021_02/642942111 | [14 empty] | Online PSC | 2
8 | M | 55331494 | zárubeň jednokřídlá ocelová pro zdění tl stěny 160-200mm rozměru 1100/1970, 2100mm | kus | 2 | 1416 | 2832 | CS ÚRS 2021 02 |  | snížená |  | 0 | 0.01923 | 0.03846 | 0 | 0 | 8 | M | 2 |  |  |  | ROZPOCET | 0 | 2832 | 0 | 0 | 0 | 2 | 2832 | 4 | 171375196
| PP |  | zárubeň jednokřídlá ocelová pro zdění tl stěny 160-200mm rozměru 1100/1970, 2100mm | [14 empty] | PP | 2
| Online PSC |  | https://podminky.urs.cz/item/CS_URS_2021_02/55331494 | [14 empty] | Online PSC | 2
9 | M | 55331491 | zárubeň jednokřídlá ocelová pro zdění tl stěny 160-200mm rozměru 700/1970, 2100mm | kus | 1 | 1298 | 1298 | CS ÚRS 2021 02 |  | snížená |  | 0 | 0.01753 | 0.01753 | 0 | 0 | 8 | M | 2 |  |  |  | ROZPOCET | 0 | 1298 | 0 | 0 | 0 | 2 | 1298 | 4 | 846109711
| PP |  | zárubeň jednokřídlá ocelová pro zdění tl stěny 160-200mm rozměru 700/1970, 2100mm | [14 empty] | PP | 2
| Online PSC |  | https://podminky.urs.cz/item/CS_URS_2021_02/55331491 | [14 empty] | Online PSC | 2
| D | 9 | Ostatní konstrukce a práce, bourání - Ostatní konstrukce a práce, bourání |  |  |  | 83995.05 |  |  |  |  | 0 |  | 0.098738 |  | 4.555 | 1 | D | 1 |  |  |  | ROZPOCET | [6 empty] | 83995.05
10 | K | 949101111 | Lešení pomocné pro objekty pozemních staveb s lešeňovou podlahou v do 1,9 m zatížení do 150 kg/m2 | m2 | 759.52 | 57.82 | 43915.45 | CS ÚRS 2021 02 |  | snížená |  | 0 | 0.00013 | 0.098738 | 0 | 0 | 4 | K | 2 |  |  |  | ROZPOCET | 0 | 43915.45 | 0 | 0 | 0 | 2 | 43915.45 | 4 | 1097990856
| PP |  | Lešení pomocné pracovní pro objekty pozemních staveb pro zatížení do 150 kg/m2, o výšce lešeňové podlahy do 1,9 m | [14 empty] | PP | 2
| Online PSC |  | https://podminky.urs.cz/item/CS_URS_2021_02/949101111 | [14 empty] | Online PSC | 2
| VV |  | 759,52 |  | 759.52 | [12 empty] | VV | 2 | 2 | True | 1 | ROZPOCET
11 | K | 952902021 | Čištění budov zametení hladkých podlah | m2 | 759.52 | 3.54 | 2688.7 | CS ÚRS 2021 02 |  | snížená |  | 0 | 0 | 0 | 0 | 0 | 4 | K | 2 |  |  |  | ROZPOCET | 0 | 2688.7 | 0 | 0 | 0 | 2 | 2688.7 | 4 | -1966834132
| PP |  | Čištění budov při provádění oprav a udržovacích prací podlah hladkých zametením | [14 empty] | PP | 2
| Online PSC |  | https://podminky.urs.cz/item/CS_URS_2021_02/952902021 | [14 empty] | Online PSC | 2
| VV |  | 759,52 |  | 759.52 | [12 empty] | VV | 2 | 2 | True | 1 | ROZPOCET
14 | K | 962031133 | Bourání příček z cihel pálených na MVC tl do 150 mm | m2 | 7 | 132.16 | 925.12 | CS ÚRS 2021 02 |  | snížená |  | 0 | 0 | 0 | 0.261 | 1.827 | 4 | K | 2 |  |  |  | ROZPOCET | 0 | 925.12 | 0 | 0 | 0 | 2 | 925.12 | 4 | -8774483
| PP |  | Bourání příček z cihel, tvárnic nebo příčkovek z cihel pálených, plných nebo dutých na maltu vápennou nebo vápenocementovou, tl. do 150 mm | [14 empty] | PP | 2
| Online PSC |  | https://podminky.urs.cz/item/CS_URS_2021_02/962031133 | [14 empty] | Online PSC | 2
| VV |  | (1,4+1,4)*2,5 |  | 7 | [12 empty] | VV | 2 | 2 | True | 1 | ROZPOCET
15 | K | 968072456 | Vybourání kovových dveřních zárubní pl přes 2 m2 | m2 | 8 | 4266.88 | 34135.04 | CS ÚRS 2021 02 |  | snížená |  | 0 | 0 | 0 | 0.063 | 0.504 | 4 | K | 2 |  |  |  | ROZPOCET | 0 | 34135.04 | 0 | 0 | 0 | 2 | 34135.04 | 4 | -1023721796
| PP |  | Vybourání kovových rámů oken s křídly, dveřních zárubní, vrat, stěn, ostění nebo obkladů dveřních zárubní, plochy přes 2 m2 | [14 empty] | PP | 2
| Online PSC |  | https://podminky.urs.cz/item/CS_URS_2021_02/968072456 | [14 empty] | Online PSC | 2
16 | K | 971033641 | Vybourání otvorů ve zdivu cihelném pl do 4 m2 na MVC nebo MV tl do 300 mm | m3 | 0.48 | 283.2 | 135.94 | CS ÚRS 2021 02 |  | snížená |  | 0 | 0 | 0 | 1.8 | 0.864 | 4 | K | 2 |  |  |  | ROZPOCET | 0 | 135.94 | 0 | 0 | 0 | 2 | 135.94 | 4 | 1203748335
| PP |  | Vybourání otvorů ve zdivu základovém nebo nadzákladovém z cihel, tvárnic, příčkovek z cihel pálených na maltu vápennou nebo vápenocementovou plochy do 4 m2, tl. do 300 mm | [14 empty] | PP | 2
| Online PSC |  | https://podminky.urs.cz/item/CS_URS_2021_02/971033641 | [14 empty] | Online PSC | 2
| VV |  | 0,2*0,4*6 |  | 0.48 | [12 empty] | VV | 2 | 2 | True | 1 | ROZPOCET
17 | K | 978059541 | Odsekání a odebrání obkladů stěn z vnitřních obkládaček plochy přes 1 m2 | m2 | 20 | 109.74 | 2194.8 | CS ÚRS 2021 02 |  | snížená |  | 0 | 0 | 0 | 0.068 | 1.36 | 4 | K | 2 |  |  |  | ROZPOCET | 0 | 2194.8 | 0 | 0 | 0 | 2 | 2194.8 | 4 | 1880816942
| PP |  | Odsekání obkladů stěn včetně otlučení podkladní omítky až na zdivo z obkládaček vnitřních, z jakýchkoliv materiálů, plochy přes 1 m2 | [14 empty] | PP | 2
| Online PSC |  | https://podminky.urs.cz/item/CS_URS_2021_02/978059541 | [14 empty] | Online PSC | 2
| VV |  | 20 |  | 20 | [12 empty] | VV | 2 | 2 | True | 1 | ROZPOCET
| D | 997 | Přesun sutě - Přesun sutě |  |  |  | 15402.01 |  |  |  |  | 0 |  | 0 |  | 0 | 1 | D | 1 |  |  |  | ROZPOCET | [6 empty] | 15402.01
18 | K | 997002611 | Nakládání suti a vybouraných hmot | t | 4.7855 | 110.92 | 530.81 | CS ÚRS 2021 02 |  | snížená |  | 0 | 0 | 0 | 0 | 0 | 4 | K | 2 |  |  |  | ROZPOCET | 0 | 530.81 | 0 | 0 | 0 | 2 | 530.81 | 4 | -924174213
| PP |  | Nakládání suti a vybouraných hmot na dopravní prostředek pro vodorovné přemístění | [14 empty] | PP | 2
| Online PSC |  | https://podminky.urs.cz/item/CS_URS_2021_02/997002611 | [14 empty] | Online PSC | 2
19 | K | 997013211 | Vnitrostaveništní doprava suti a vybouraných hmot pro budovy v do 6 m ručně | t | 4.7855 | 875.56 | 4189.97 | CS ÚRS 2021 02 |  | snížená |  | 0 | 0 | 0 | 0 | 0 | 4 | K | 2 |  |  |  | ROZPOCET | 0 | 4189.97 | 0 | 0 | 0 | 2 | 4189.97 | 4 | 777663051
| PP |  | Vnitrostaveništní doprava suti a vybouraných hmot vodorovně do 50 m svisle ručně pro budovy a haly výšky do 6 m | [14 empty] | PP | 2
| Online PSC |  | https://podminky.urs.cz/item/CS_URS_2021_02/997013211 | [14 empty] | Online PSC | 2
20 | K | 997013219 | Příplatek k vnitrostaveništní dopravě suti a vybouraných hmot za zvětšenou dopravu suti ZKD 10 m | t | 4.7855 | 93.22 | 446.1 | CS ÚRS 2021 02 |  | snížená |  | 0 | 0 | 0 | 0 | 0 | 4 | K | 2 |  |  |  | ROZPOCET | 0 | 446.1 | 0 | 0 | 0 | 2 | 446.1 | 4 | -38291717
| PP |  | Vnitrostaveništní doprava suti a vybouraných hmot vodorovně do 50 m Příplatek k cenám -3111 až -3217 za zvětšenou vodorovnou dopravu přes vymezenou dopravní vzdálenost za každých dalších i započatých 10 m | [14 empty] | PP | 2
| Online PSC |  | https://podminky.urs.cz/item/CS_URS_2021_02/997013219 | [14 empty] | Online PSC | 2
21 | K | 997013501 | Odvoz suti a vybouraných hmot na skládku nebo meziskládku do 1 km se složením | t | 4.7855 | 269.04 | 1287.49 | CS ÚRS 2021 02 |  | snížená |  | 0 | 0 | 0 | 0 | 0 | 4 | K | 2 |  |  |  | ROZPOCET | 0 | 1287.49 | 0 | 0 | 0 | 2 | 1287.49 | 4 | -462381627
| PP |  | Odvoz suti a vybouraných hmot na skládku nebo meziskládku se složením, na vzdálenost do 1 km | [14 empty] | PP | 2
| Online PSC |  | https://podminky.urs.cz/item/CS_URS_2021_02/997013501 | [14 empty] | Online PSC | 2
22 | K | 997013509 | Příplatek k odvozu suti a vybouraných hmot na skládku ZKD 1 km přes 1 km | t | 57.2715 | 11.8 | 675.8 | CS ÚRS 2021 02 |  | snížená |  | 0 | 0 | 0 | 0 | 0 | 4 | K | 2 |  |  |  | ROZPOCET | 0 | 675.8 | 0 | 0 | 0 | 2 | 675.8 | 4 | -2040555299
| PP |  | Odvoz suti a vybouraných hmot na skládku nebo meziskládku se složením, na vzdálenost Příplatek k ceně za každý další i započatý 1 km přes 1 km | [14 empty] | PP | 2
| Online PSC |  | https://podminky.urs.cz/item/CS_URS_2021_02/997013509 | [14 empty] | Online PSC | 2
23 | K | 997013631 | Poplatek za uložení na skládce (skládkovné) stavebního odpadu směsného kód odpadu 17 09 04 | t | 5.7271 | 1444.32 | 8271.84 | CS ÚRS 2021 02 |  | snížená |  | 0 | 0 | 0 | 0 | 0 | 4 | K | 2 |  |  |  | ROZPOCET | 0 | 8271.84 | 0 | 0 | 0 | 2 | 8271.84 | 4 | 553016797
| PP |  | Poplatek za uložení stavebního odpadu na skládce (skládkovné) směsného stavebního a demoličního zatříděného do Katalogu odpadů pod kódem 17 09 04 | [14 empty] | PP | 2
| Online PSC |  | https://podminky.urs.cz/item/CS_URS_2021_02/997013631 | [14 empty] | Online PSC | 2
| D | 998 | Přesun hmot - Přesun hmot |  |  |  | 2114.84 |  |  |  |  | 0 |  | 0 |  | 0 | 1 | D | 1 |  |  |  | ROZPOCET | [6 empty] | 2114.84
24 | K | 998018001 | Přesun hmot ruční pro budovy v do 6 m | t | 1.4361 | 1472.64 | 2114.84 | CS ÚRS 2021 02 |  | snížená |  | 0 | 0 | 0 | 0 | 0 | 4 | K | 2 |  |  |  | ROZPOCET | 0 | 2114.84 | 0 | 0 | 0 | 2 | 2114.84 | 4 | -856466384
| PP |  | Přesun hmot pro budovy občanské výstavby, bydlení, výrobu a služby ruční - bez užití mechanizace vodorovná dopravní vzdálenost do 100 m pro budovy s jakoukoliv nosnou konstrukcí výšky do 6 m | [14 empty] | PP | 2
| Online PSC |  | https://podminky.urs.cz/item/CS_URS_2021_02/998018001 | [14 empty] | Online PSC | 2
| D | PSV | Práce a dodávky PSV - Práce a dodávky PSV |  |  |  | 459615.45 |  |  |  |  | 0 |  | 2.5153 |  | 0.23048 | 2 | D | 0 |  |  |  | ROZPOCET | [6 empty] | 459615.45
| D | 721 | Zdravotechnika - vnitřní kanalizace - Zdravotechnika - vnitřní kanalizace |  |  |  | 5900 |  |  |  |  | 0 |  | 0 |  | 0.0155 | 2 | D | 1 |  |  |  | ROZPOCET | [6 empty] | 5900
25 | K | 721220801 | Demontáž uzávěrek zápachových DN 70 | kus | 5 | 1180 | 5900 | CS ÚRS 2021 02 |  | snížená |  | 0 | 0 | 0 | 0.0031 | 0.0155 | 16 | K | 2 |  |  |  | ROZPOCET | 0 | 5900 | 0 | 0 | 0 | 2 | 5900 | 16 | -787595891
| PP |  | Demontáž zápachových uzávěrek do DN 70 | [14 empty] | PP | 2
| Online PSC |  | https://podminky.urs.cz/item/CS_URS_2021_02/721220801 | [14 empty] | Online PSC | 2
| D | 725 | Zdravotechnika - zařizovací předměty - Zdravotechnika - zařizovací předměty |  |  |  | 73262.28 |  |  |  |  | 0 |  | 0.17713 |  | 0.16042 | 2 | D | 1 |  |  |  | ROZPOCET | [6 empty] | 73262.28
26 | K | 725110811 | Demontáž klozetů splachovací s nádrží | soubor | 4 | 885 | 3540 | CS ÚRS 2021 02 |  | snížená |  | 0 | 0 | 0 | 0.01933 | 0.07732 | 16 | K | 2 |  |  |  | ROZPOCET | 0 | 3540 | 0 | 0 | 0 | 2 | 3540 | 16 | 2056003782
| PP |  | Demontáž klozetů splachovacích s nádrží nebo tlakovým splachovačem | [14 empty] | PP | 2
| Online PSC |  | https://podminky.urs.cz/item/CS_URS_2021_02/725110811 | [14 empty] | Online PSC | 2
27 | K | 725112002 | Klozet keramický standardní samostatně stojící s hlubokým splachováním odpad svislý | soubor | 4 | 5310 | 21240 | CS ÚRS 2021 02 |  | snížená |  | 0 | 0.01476 | 0.05904 | 0 | 0 | 16 | K | 2 |  |  |  | ROZPOCET | 0 | 21240 | 0 | 0 | 0 | 2 | 21240 | 16 | -106011969
| PP |  | Zařízení záchodů klozety keramické standardní samostatně stojící s hlubokým splachováním odpad svislý | [14 empty] | PP | 2
| Online PSC |  | https://podminky.urs.cz/item/CS_URS_2021_02/725112002 | [14 empty] | Online PSC | 2
28 | K | 725121502 | Pisoárový záchodek keramický bez splachovací nádrže bez odsávání a s otvorem pro ventil | soubor | 2 | 5310 | 10620 | CS ÚRS 2021 02 |  | snížená |  | 0 | 0.01769 | 0.03538 | 0 | 0 | 16 | K | 2 |  |  |  | ROZPOCET | 0 | 10620 | 0 | 0 | 0 | 2 | 10620 | 16 | -768175903
| PP |  | Pisoárové záchodky keramické bez splachovací nádrže urinál bez odsávání s otvorem pro ventil | [14 empty] | PP | 2
| Online PSC |  | https://podminky.urs.cz/item/CS_URS_2021_02/725121502 | [14 empty] | Online PSC | 2
29 | K | 725122817 | Demontáž pisoárových stání bez nádrže a jedním záchodkem | soubor | 2 | 590 | 1180 | CS ÚRS 2021 02 |  | snížená |  | 0 | 0 | 0 | 0.01107 | 0.02214 | 16 | K | 2 |  |  |  | ROZPOCET | 0 | 1180 | 0 | 0 | 0 | 2 | 1180 | 16 | -691326308
| PP |  | Demontáž pisoárů bez nádrže s rohovým ventilem s 1 záchodkem | [14 empty] | PP | 2
| Online PSC |  | https://podminky.urs.cz/item/CS_URS_2021_02/725122817 | [14 empty] | Online PSC | 2
30 | K | 725210821 | Demontáž umyvadel bez výtokových armatur | soubor | 3 | 590 | 1770 | CS ÚRS 2021 02 |  | snížená |  | 0 | 0 | 0 | 0.01946 | 0.05838 | 16 | K | 2 |  |  |  | ROZPOCET | 0 | 1770 | 0 | 0 | 0 | 2 | 1770 | 16 | -1499207408
| PP |  | Demontáž umyvadel bez výtokových armatur umyvadel | [14 empty] | PP | 2
| Online PSC |  | https://podminky.urs.cz/item/CS_URS_2021_02/725210821 | [14 empty] | Online PSC | 2
31 | K | 725211603 | Umyvadlo keramické bílé šířky 600 mm bez krytu na sifon připevněné na stěnu šrouby | soubor | 2 | 2006 | 4012 | CS ÚRS 2021 02 |  | snížená |  | 0 | 0.01647 | 0.03294 | 0 | 0 | 16 | K | 2 |  |  |  | ROZPOCET | 0 | 4012 | 0 | 0 | 0 | 2 | 4012 | 16 | 461767482
| PP |  | Umyvadla keramická bílá bez výtokových armatur připevněná na stěnu šrouby bez sloupu nebo krytu na sifon, šířka umyvadla 600 mm | [14 empty] | PP | 2
| Online PSC |  | https://podminky.urs.cz/item/CS_URS_2021_02/725211603 | [14 empty] | Online PSC | 2
32 | K | 725331111 | Výlevka bez výtokových armatur keramická se sklopnou plastovou mřížkou 500 mm | soubor | 2 | 6726 | 13452 | CS ÚRS 2021 02 |  | snížená |  | 0 | 0.01475 | 0.0295 | 0 | 0 | 16 | K | 2 |  |  |  | ROZPOCET | 0 | 13452 | 0 | 0 | 0 | 2 | 13452 | 16 | -1002529696
| PP |  | Výlevky bez výtokových armatur a splachovací nádrže keramické se sklopnou plastovou mřížkou 425 mm | [14 empty] | PP | 2
| Online PSC |  | https://podminky.urs.cz/item/CS_URS_2021_02/725331111 | [14 empty] | Online PSC | 2
33 | K | 725331111.R1 | Napojení na stávající kanalizaci a rozvod vody | soubor | 1 | 1770 | 1770 |  |  | snížená |  | 0 | 0.01475 | 0.01475 | 0 | 0 | 16 | K | 2 |  |  |  | ROZPOCET | 0 | 1770 | 0 | 0 | 0 | 2 | 1770 | 16 | 660595772
| PP |  | Výlevky bez výtokových armatur a splachovací nádrže keramické se sklopnou plastovou mřížkou 425 mm | [14 empty] | PP | 2
34 | K | 725820802 | Demontáž baterie stojánkové do jednoho otvoru | soubor | 3 | 413 | 1239 | CS ÚRS 2021 02 |  | snížená |  | 0 | 0 | 0 | 0.00086 | 0.00258 | 16 | K | 2 |  |  |  | ROZPOCET | 0 | 1239 | 0 | 0 | 0 | 2 | 1239 | 16 | -2014322862
| PP |  | Demontáž baterií stojánkových do 1 otvoru | [14 empty] | PP | 2
| Online PSC |  | https://podminky.urs.cz/item/CS_URS_2021_02/725820802 | [14 empty] | Online PSC | 2
35 | K | 725822631 | Baterie umyvadlová stojánková klasická s otáčivým kulatým ústím a délkou ramínka 150 mm | soubor | 2 | 1770 | 3540 | CS ÚRS 2021 02 |  | snížená |  | 0 | 0.00154 | 0.00308 | 0 | 0 | 16 | K | 2 |  |  |  | ROZPOCET | 0 | 3540 | 0 | 0 | 0 | 2 | 3540 | 16 | 2108633838
| PP |  | Baterie umyvadlové stojánkové klasické bez výpusti s otáčivým ústím 150 mm | [14 empty] | PP | 2
| Online PSC |  | https://podminky.urs.cz/item/CS_URS_2021_02/725822631 | [14 empty] | Online PSC | 2
36 | K | 725831313 | Baterie vanová nástěnná páková s příslušenstvím a pohyblivým držákem | soubor | 1 | 2950 | 2950 | CS ÚRS 2021 02 |  | snížená |  | 0 | 0.00196 | 0.00196 | 0 | 0 | 16 | K | 2 |  |  |  | ROZPOCET | 0 | 2950 | 0 | 0 | 0 | 2 | 2950 | 16 | 1589796474
| PP |  | Baterie vanové nástěnné pákové s příslušenstvím a pohyblivým držákem | [14 empty] | PP | 2
| Online PSC |  | https://podminky.urs.cz/item/CS_URS_2021_02/725831313 | [14 empty] | Online PSC | 2
37 | K | 725861102 | Zápachová uzávěrka pro umyvadla DN 40 | kus | 2 | 212.4 | 424.8 | CS ÚRS 2021 02 |  | snížená |  | 0 | 0.00024 | 0.00048 | 0 | 0 | 16 | K | 2 |  |  |  | ROZPOCET | 0 | 424.8 | 0 | 0 | 0 | 2 | 424.8 | 16 | -1791574181
| PP |  | Zápachové uzávěrky zařizovacích předmětů pro umyvadla DN 40 | [14 empty] | PP | 2
| Online PSC |  | https://podminky.urs.cz/item/CS_URS_2021_02/725861102 | [14 empty] | Online PSC | 2
38 | K | 998725102 | Přesun hmot tonážní pro zařizovací předměty v objektech v přes 6 do 12 m | t | 0.17713 | 21240 | 3762.24 | CS ÚRS 2021 02 |  | snížená |  | 0 | 0 | 0 | 0 | 0 | 16 | K | 2 |  |  |  | ROZPOCET | 0 | 3762.24 | 0 | 0 | 0 | 2 | 3762.24 | 16 | 1268532203
| PP |  | Přesun hmot pro zařizovací předměty stanovený z hmotnosti přesunovaného materiálu vodorovná dopravní vzdálenost do 50 m v objektech výšky přes 6 do 12 m | [14 empty] | PP | 2
| Online PSC |  | https://podminky.urs.cz/item/CS_URS_2021_02/998725102 | [14 empty] | Online PSC | 2
39 | K | 998725181 | Příplatek k přesunu hmot tonážní 725 prováděný bez použití mechanizace | t | 0.17713 | 21240 | 3762.24 | CS ÚRS 2021 02 |  | snížená |  | 0 | 0 | 0 | 0 | 0 | 16 | K | 2 |  |  |  | ROZPOCET | 0 | 3762.24 | 0 | 0 | 0 | 2 | 3762.24 | 16 | -1680059775
| PP |  | Přesun hmot pro zařizovací předměty stanovený z hmotnosti přesunovaného materiálu Příplatek k cenám za přesun prováděný bez použití mechanizace pro jakoukoliv výšku objektu | [14 empty] | PP | 2
| Online PSC |  | https://podminky.urs.cz/item/CS_URS_2021_02/998725181 | [14 empty] | Online PSC | 2
| D | 741 | Elektroinstalace - silnoproud - Elektroinstalace - silnoproud |  |  |  | 24072 |  |  |  |  | 0 |  | 0.0045 |  | 0 | 2 | D | 1 |  |  |  | ROZPOCET | [6 empty] | 24072
40 | K | 741310201 | Montáž vypínač (polo)zapuštěný šroubové připojení 1-jednopólový se zapojením vodičů | kus | 30 | 76.7 | 2301 | CS ÚRS 2021 02 |  | snížená |  | 0 | 0 | 0 | 0 | 0 | 16 | K | 2 |  |  |  | ROZPOCET | 0 | 2301 | 0 | 0 | 0 | 2 | 2301 | 16 | -251006322
| PP |  | Montáž spínačů jedno nebo dvoupólových polozapuštěných nebo zapuštěných se zapojením vodičů šroubové připojení, pro prostředí normální vypínačů, řazení 1-jednopólových | [14 empty] | PP | 2
| Online PSC |  | https://podminky.urs.cz/item/CS_URS_2021_02/741310201 | [14 empty] | Online PSC | 2
41 | M | 34539000.R1 | Vypínač nástěnný jednopólový, šroubové svorky, včetně krytu | kus | 30 | 159.3 | 4779 |  |  | snížená |  | 0 | 5e-05 | 0.0015 | 0 | 0 | 32 | M | 2 |  |  |  | ROZPOCET | 0 | 4779 | 0 | 0 | 0 | 2 | 4779 | 16 | -1061210927
| PP |  | přístroj spínače jednopólového, řazení 1, 1So šroubové svorky | [14 empty] | PP | 2
42 | K | 741313032 | Montáž zásuvka vestavná šroubové připojení 2P se zapojením vodičů | kus | 60 | 76.7 | 4602 | CS ÚRS 2021 02 |  | snížená |  | 0 | 0 | 0 | 0 | 0 | 16 | K | 2 |  |  |  | ROZPOCET | 0 | 4602 | 0 | 0 | 0 | 2 | 4602 | 16 | -956075019
| PP |  | Montáž zásuvek domovních se zapojením vodičů šroubové připojení vestavných 10 popř. 16 A bez odvrtání profilovaného otvoru, provedení 2P | [14 empty] | PP | 2
| Online PSC |  | https://podminky.urs.cz/item/CS_URS_2021_02/741313032 | [14 empty] | Online PSC | 2
43 | M | 34555243 | zásuvka zápustná dvojnásobná, šikmá, s clonkami, šroubové svorky | kus | 30 | 177 | 5310 | CS ÚRS 2021 02 |  | snížená |  | 0 | 0.0001 | 0.003 | 0 | 0 | 32 | M | 2 |  |  |  | ROZPOCET | 0 | 5310 | 0 | 0 | 0 | 2 | 5310 | 16 | 1434395378
| PP |  | zásuvka zápustná dvojnásobná, šikmá, s clonkami, šroubové svorky | [14 empty] | PP | 2
| Online PSC |  | https://podminky.urs.cz/item/CS_URS_2021_02/34555243 | [14 empty] | Online PSC | 2
44 | K | 741313813 | Demontáž spínačů nástěnných normálních do 10 A šroubových se zachováním funkčnosti do 2 svorek | kus | 60 | 59 | 3540 | CS ÚRS 2021 02 |  | snížená |  | 0 | 0 | 0 | 0 | 0 | 16 | K | 2 |  |  |  | ROZPOCET | 0 | 3540 | 0 | 0 | 0 | 2 | 3540 | 16 | 797190057
| PP |  | Demontáž spínačů se zachováním funkčnosti nástěnných, pro prostředí normální do 10 A šroubové připojení do 2 svorek | [14 empty] | PP | 2
| Online PSC |  | https://podminky.urs.cz/item/CS_URS_2021_02/741313813 | [14 empty] | Online PSC | 2
45 | K | 741316823 | Demontáž zásuvek domovních normální prostředí do 16A zapuštěných šroubových se zachováním funkčnosti 2P+PE | kus | 60 | 59 | 3540 | CS ÚRS 2021 02 |  | snížená |  | 0 | 0 | 0 | 0 | 0 | 16 | K | 2 |  |  |  | ROZPOCET | 0 | 3540 | 0 | 0 | 0 | 2 | 3540 | 16 | -1995021662
| PP |  | Demontáž zásuvek se zachováním funkčnosti domovních polozapuštěných nebo zapuštěných, pro prostředí normální do 16 A, připojení šroubové 2P+PE | [14 empty] | PP | 2
| Online PSC |  | https://podminky.urs.cz/item/CS_URS_2021_02/741316823 | [14 empty] | Online PSC | 2
| D | 742 | Elektroinstalace - slaboproud - Elektroinstalace - slaboproud |  |  |  | 26550 |  |  |  |  | 0 |  | 0 |  | 0 | 2 | D | 1 |  |  |  | ROZPOCET | [6 empty] | 26550
46 | K | 742210124.R | D+M kouřového hlásiče | kus | 30 | 885 | 26550 |  |  | snížená |  | 0 | 0 | 0 | 0 | 0 | 16 | K | 2 |  |  |  | ROZPOCET | 0 | 26550 | 0 | 0 | 0 | 2 | 26550 | 16 | 751777385
| PP |  | Montáž hlásiče kouřového lineárního s odrazkou | [14 empty] | PP | 2
| D | 766 | Konstrukce truhlářské - Konstrukce truhlářské |  |  |  | 53095.22 |  |  |  |  | 0 |  | 0.055 |  | 0 | 2 | D | 1 |  |  |  | ROZPOCET | [6 empty] | 53095.22
47 | K | 766660001 | Montáž dveřních křídel otvíravých jednokřídlových š do 0,8 m do ocelové zárubně | kus | 1 | 739.86 | 739.86 | CS ÚRS 2021 02 |  | snížená |  | 0 | 0 | 0 | 0 | 0 | 16 | K | 2 |  |  |  | ROZPOCET | 0 | 739.86 | 0 | 0 | 0 | 2 | 739.86 | 16 | -70459504
| PP |  | Montáž dveřních křídel dřevěných nebo plastových otevíravých do ocelové zárubně povrchově upravených jednokřídlových, šířky do 800 mm | [14 empty] | PP | 2
| Online PSC |  | https://podminky.urs.cz/item/CS_URS_2021_02/766660001 | [14 empty] | Online PSC | 2
48 | M | 61161002 | dveře jednokřídlé voštinové povrch lakovaný plné 800x1970-2100mm včetně kování | kus | 1 | 1298 | 1298 | CS ÚRS 2021 02 |  | snížená |  | 0 | 0.016 | 0.016 | 0 | 0 | 32 | M | 2 |  |  |  | ROZPOCET | 0 | 1298 | 0 | 0 | 0 | 2 | 1298 | 16 | 169469306
| PP |  | dveře jednokřídlé voštinové povrch lakovaný plné 800x1970-2100mm | [14 empty] | PP | 2
| Online PSC |  | https://podminky.urs.cz/item/CS_URS_2021_02/61161002 | [14 empty] | Online PSC | 2
49 | K | 766660001.R | Výměna poškozených dveří včetně kování | kus | 15 | 739.86 | 11097.9 |  |  | snížená |  | 0 | 0 | 0 | 0 | 0 | 16 | K | 2 |  |  |  | ROZPOCET | 0 | 11097.9 | 0 | 0 | 0 | 2 | 11097.9 | 16 | -390176211
| PP |  | Montáž dveřních křídel dřevěných nebo plastových otevíravých do ocelové zárubně povrchově upravených jednokřídlových, šířky do 800 mm | [14 empty] | PP | 2
50 | K | 766660001.R1 | Přetěsnění dveří protipožární páskou | kus | 40 | 739.86 | 29594.4 |  |  | snížená |  | 0 | 0 | 0 | 0 | 0 | 16 | K | 2 |  |  |  | ROZPOCET | 0 | 29594.4 | 0 | 0 | 0 | 2 | 29594.4 | 16 | 741241932
| PP |  | Montáž dveřních křídel dřevěných nebo plastových otevíravých do ocelové zárubně povrchově upravených jednokřídlových, šířky do 800 mm | [14 empty] | PP | 2
51 | K | 766660002 | Montáž dveřních křídel otvíravých jednokřídlových š přes 0,8 m do ocelové zárubně | kus | 2 | 803.58 | 1607.16 | CS ÚRS 2021 02 |  | snížená |  | 0 | 0 | 0 | 0 | 0 | 16 | K | 2 |  |  |  | ROZPOCET | 0 | 1607.16 | 0 | 0 | 0 | 2 | 1607.16 | 16 | 818032972
| PP |  | Montáž dveřních křídel dřevěných nebo plastových otevíravých do ocelové zárubně povrchově upravených jednokřídlových, šířky přes 800 mm | [14 empty] | PP | 2
| Online PSC |  | https://podminky.urs.cz/item/CS_URS_2021_02/766660002 | [14 empty] | Online PSC | 2
52 | M | 61161005.R | dveře jednokřídlé voštinové povrch lakovaný plné 1100x1970-2100mm včetně kování | kus | 2 | 1534 | 3068 |  |  | snížená |  | 0 | 0.0195 | 0.039 | 0 | 0 | 32 | M | 2 |  |  |  | ROZPOCET | 0 | 3068 | 0 | 0 | 0 | 2 | 3068 | 16 | -1817838994
| PP |  | dveře jednokřídlé voštinové povrch lakovaný plné 1100x1970-2100mm | [14 empty] | PP | 2
53 | K | 766691932 | Seřízení plastového okenního nebo dveřního otvíracího a sklápěcího křídla | kus | 30 | 186.44 | 5593.2 | CS ÚRS 2021 02 |  | snížená |  | 0 | 0 | 0 | 0 | 0 | 4 | K | 2 |  |  |  | ROZPOCET | 0 | 5593.2 | 0 | 0 | 0 | 2 | 5593.2 | 4 | -1063886878
| PP |  | Ostatní práce seřízení okenního nebo dveřního křídla otvíracího nebo sklápěcího plastového | [14 empty] | PP | 2
| Online PSC |  | https://podminky.urs.cz/item/CS_URS_2021_02/766691932 | [14 empty] | Online PSC | 2
54 | K | 998766102 | Přesun hmot tonážní pro kce truhlářské v objektech v přes 6 do 12 m | t | 0.055 | 1132.8 | 62.3 | CS ÚRS 2021 02 |  | snížená |  | 0 | 0 | 0 | 0 | 0 | 16 | K | 2 |  |  |  | ROZPOCET | 0 | 62.3 | 0 | 0 | 0 | 2 | 62.3 | 16 | -1372197550
| PP |  | Přesun hmot pro konstrukce truhlářské stanovený z hmotnosti přesunovaného materiálu vodorovná dopravní vzdálenost do 50 m v objektech výšky přes 6 do 12 m | [14 empty] | PP | 2
| Online PSC |  | https://podminky.urs.cz/item/CS_URS_2021_02/998766102 | [14 empty] | Online PSC | 2
55 | K | 998766181 | Příplatek k přesunu hmot tonážní 766 prováděný bez použití mechanizace | t | 0.055 | 625.4 | 34.4 | CS ÚRS 2021 02 |  | snížená |  | 0 | 0 | 0 | 0 | 0 | 16 | K | 2 |  |  |  | ROZPOCET | 0 | 34.4 | 0 | 0 | 0 | 2 | 34.4 | 16 | -1523274888
| PP |  | Přesun hmot pro konstrukce truhlářské stanovený z hmotnosti přesunovaného materiálu Příplatek k ceně za přesun prováděný bez použití mechanizace pro jakoukoliv výšku objektu | [14 empty] | PP | 2
| Online PSC |  | https://podminky.urs.cz/item/CS_URS_2021_02/998766181 | [14 empty] | Online PSC | 2
| D | 776 | Podlahy povlakové - Podlahy povlakové |  |  |  | 2376.98 |  |  |  |  | 0 |  | 0.021628 |  | 0.005 | 2 | D | 1 |  |  |  | ROZPOCET | [6 empty] | 2376.98
56 | K | 776121112 | Vodou ředitelná penetrace savého podkladu povlakových podlah | m2 | 2 | 23.6 | 47.2 | CS ÚRS 2021 02 |  | snížená |  | 0 | 3e-05 | 6e-05 | 0 | 0 | 16 | K | 2 |  |  |  | ROZPOCET | 0 | 47.2 | 0 | 0 | 0 | 2 | 47.2 | 16 | -1302819800
| PP |  | Příprava podkladu penetrace vodou ředitelná podlah | [14 empty] | PP | 2
| Online PSC |  | https://podminky.urs.cz/item/CS_URS_2021_02/776121112 | [14 empty] | Online PSC | 2
57 | K | 776141112 | Vyrovnání podkladu povlakových podlah stěrkou pevnosti 20 MPa tl přes 3 do 5 mm | m2 | 2 | 270.22 | 540.44 | CS ÚRS 2021 02 |  | snížená |  | 0 | 0.00758 | 0.01516 | 0 | 0 | 16 | K | 2 |  |  |  | ROZPOCET | 0 | 540.44 | 0 | 0 | 0 | 2 | 540.44 | 16 | 103333647
| PP |  | Příprava podkladu vyrovnání samonivelační stěrkou podlah min.pevnosti 20 MPa, tloušťky přes 3 do 5 mm | [14 empty] | PP | 2
| Online PSC |  | https://podminky.urs.cz/item/CS_URS_2021_02/776141112 | [14 empty] | Online PSC | 2
58 | K | 776201811 | Demontáž lepených povlakových podlah bez podložky ručně | m2 | 2 | 57.82 | 115.64 | CS ÚRS 2021 02 |  | snížená |  | 0 | 0 | 0 | 0.0025 | 0.005 | 16 | K | 2 |  |  |  | ROZPOCET | 0 | 115.64 | 0 | 0 | 0 | 2 | 115.64 | 16 | 1448827230
| PP |  | Demontáž povlakových podlahovin lepených ručně bez podložky | [14 empty] | PP | 2
| Online PSC |  | https://podminky.urs.cz/item/CS_URS_2021_02/776201811 | [14 empty] | Online PSC | 2
59 | K | 776221111 | Lepení pásů z PVC standardním lepidlem | m2 | 2 | 177 | 354 | CS ÚRS 2021 02 |  | snížená |  | 0 | 0.0003 | 0.0006 | 0 | 0 | 16 | K | 2 |  |  |  | ROZPOCET | 0 | 354 | 0 | 0 | 0 | 2 | 354 | 16 | 140077000
| PP |  | Montáž podlahovin z PVC lepením standardním lepidlem z pásů standardních | [14 empty] | PP | 2
| Online PSC |  | https://podminky.urs.cz/item/CS_URS_2021_02/776221111 | [14 empty] | Online PSC | 2
60 | M | 28412245 | krytina podlahová heterogenní š 1,5m tl 2mm | m2 | 2.2 | 590 | 1298 | CS ÚRS 2021 02 |  | snížená |  | 0 | 0.00264 | 0.005808 | 0 | 0 | 32 | M | 2 |  |  |  | ROZPOCET | 0 | 1298 | 0 | 0 | 0 | 2 | 1298 | 16 | -1567110673
| PP |  | krytina podlahová heterogenní š 1,5m tl 2mm | [14 empty] | PP | 2
| Online PSC |  | https://podminky.urs.cz/item/CS_URS_2021_02/28412245 | [14 empty] | Online PSC | 2
| VV |  | 2*1,1 'Přepočtené koeficientem množství |  | 2.2 | [12 empty] | VV | 2 | 2 | False | 1 | ROZPOCET
61 | K | 998776102 | Přesun hmot tonážní pro podlahy povlakové v objektech v přes 6 do 12 m | t | 0.02163 | 531 | 11.49 | CS ÚRS 2021 02 |  | snížená |  | 0 | 0 | 0 | 0 | 0 | 16 | K | 2 |  |  |  | ROZPOCET | 0 | 11.49 | 0 | 0 | 0 | 2 | 11.49 | 16 | 1284827033
| PP |  | Přesun hmot pro podlahy povlakové stanovený z hmotnosti přesunovaného materiálu vodorovná dopravní vzdálenost do 50 m v objektech výšky přes 6 do 12 m | [14 empty] | PP | 2
| Online PSC |  | https://podminky.urs.cz/item/CS_URS_2021_02/998776102 | [14 empty] | Online PSC | 2
62 | K | 998776181 | Příplatek k přesunu hmot tonážní 776 prováděný bez použití mechanizace | t | 0.02163 | 472 | 10.21 | CS ÚRS 2021 02 |  | snížená |  | 0 | 0 | 0 | 0 | 0 | 16 | K | 2 |  |  |  | ROZPOCET | 0 | 10.21 | 0 | 0 | 0 | 2 | 10.21 | 16 | -1149948231
| PP |  | Přesun hmot pro podlahy povlakové stanovený z hmotnosti přesunovaného materiálu Příplatek k cenám za přesun prováděný bez použití mechanizace pro jakoukoliv výšku objektu | [14 empty] | PP | 2
| Online PSC |  | https://podminky.urs.cz/item/CS_URS_2021_02/998776181 | [14 empty] | Online PSC | 2
| D | 781 | Dokončovací práce - obklady - Dokončovací práce - obklady |  |  |  | 31215.34 |  |  |  |  | 0 |  | 0.4206 |  | 0 | 2 | D | 1 |  |  |  | ROZPOCET | [6 empty] | 31215.34
63 | K | 781121011 | Nátěr penetrační na stěnu | m2 | 20 | 59 | 1180 | CS ÚRS 2021 02 |  | snížená |  | 0 | 0.0003 | 0.006 | 0 | 0 | 16 | K | 2 |  |  |  | ROZPOCET | 0 | 1180 | 0 | 0 | 0 | 2 | 1180 | 16 | 2064364531
| PP |  | Příprava podkladu před provedením obkladu nátěr penetrační na stěnu | [14 empty] | PP | 2
| Online PSC |  | https://podminky.urs.cz/item/CS_URS_2021_02/781121011 | [14 empty] | Online PSC | 2
| VV |  | 20 |  | 20 | [12 empty] | VV | 2 | 2 | True | 1 | ROZPOCET
64 | K | 781131112 | Izolace pod obklad nátěrem nebo stěrkou ve dvou vrstvách | m2 | 20 | 407.1 | 8142 | CS ÚRS 2021 02 |  | snížená |  | 0 | 0.0015 | 0.03 | 0 | 0 | 16 | K | 2 |  |  |  | ROZPOCET | 0 | 8142 | 0 | 0 | 0 | 2 | 8142 | 16 | -548225631
| PP |  | Izolace stěny pod obklad izolace nátěrem nebo stěrkou ve dvou vrstvách | [14 empty] | PP | 2
| Online PSC |  | https://podminky.urs.cz/item/CS_URS_2021_02/781131112 | [14 empty] | Online PSC | 2
| VV |  | 20 |  | 20 | [12 empty] | VV | 2 | 2 | True | 1 | ROZPOCET
65 | K | 781473112 | Montáž obkladů vnitřních keramických hladkých přes 9 do 12 ks/m2 lepených standardním lepidlem | m2 | 20 | 649 | 12980 | CS ÚRS 2021 02 |  | snížená |  | 0 | 0.006 | 0.12 | 0 | 0 | 16 | K | 2 |  |  |  | ROZPOCET | 0 | 12980 | 0 | 0 | 0 | 2 | 12980 | 16 | 984552493
| PP |  | Montáž obkladů vnitřních stěn z dlaždic keramických lepených standardním lepidlem hladkých přes 9 do 12 ks/m2 | [14 empty] | PP | 2
| Online PSC |  | https://podminky.urs.cz/item/CS_URS_2021_02/781473112 | [14 empty] | Online PSC | 2
| VV |  | 20 |  | 20 | [12 empty] | VV | 2 | 2 | True | 1 | ROZPOCET
66 | M | 59761026 | obklad keramický hladký do 12ks/m2 | m2 | 22 | 330.4 | 7268.8 | CS ÚRS 2021 02 |  | snížená |  | 0 | 0.0118 | 0.2596 | 0 | 0 | 32 | M | 2 |  |  |  | ROZPOCET | 0 | 7268.8 | 0 | 0 | 0 | 2 | 7268.8 | 16 | -416200898
| PP |  | obklad keramický hladký do 12ks/m2 | [14 empty] | PP | 2
| Online PSC |  | https://podminky.urs.cz/item/CS_URS_2021_02/59761026 | [14 empty] | Online PSC | 2
| VV |  | 20*1,1 'Přepočtené koeficientem množství |  | 22 | [12 empty] | VV | 2 | 2 | False | 1 | ROZPOCET
67 | K | 781493511 | Plastové profily ukončovací lepené standardním lepidlem | m | 10 | 118 | 1180 | CS ÚRS 2021 02 |  | snížená |  | 0 | 0.0005 | 0.005 | 0 | 0 | 16 | K | 2 |  |  |  | ROZPOCET | 0 | 1180 | 0 | 0 | 0 | 2 | 1180 | 16 | -922604913
| PP |  | Obklad - dokončující práce profily ukončovací lepené standardním lepidlem ukončovací | [14 empty] | PP | 2
| Online PSC |  | https://podminky.urs.cz/item/CS_URS_2021_02/781493511 | [14 empty] | Online PSC | 2
68 | K | 998781102 | Přesun hmot tonážní pro obklady keramické v objektech v přes 6 do 12 m | t | 0.4206 | 613.6 | 258.08 | CS ÚRS 2021 02 |  | snížená |  | 0 | 0 | 0 | 0 | 0 | 16 | K | 2 |  |  |  | ROZPOCET | 0 | 258.08 | 0 | 0 | 0 | 2 | 258.08 | 16 | 1859030152
| PP |  | Přesun hmot pro obklady keramické stanovený z hmotnosti přesunovaného materiálu vodorovná dopravní vzdálenost do 50 m v objektech výšky přes 6 do 12 m | [14 empty] | PP | 2
| Online PSC |  | https://podminky.urs.cz/item/CS_URS_2021_02/998781102 | [14 empty] | Online PSC | 2
69 | K | 998781181 | Příplatek k přesunu hmot tonážní 781 prováděný bez použití mechanizace | t | 0.4206 | 490.88 | 206.46 | CS ÚRS 2021 02 |  | snížená |  | 0 | 0 | 0 | 0 | 0 | 16 | K | 2 |  |  |  | ROZPOCET | 0 | 206.46 | 0 | 0 | 0 | 2 | 206.46 | 16 | -1123963347
| PP |  | Přesun hmot pro obklady keramické stanovený z hmotnosti přesunovaného materiálu Příplatek k cenám za přesun prováděný bez použití mechanizace pro jakoukoliv výšku objektu | [14 empty] | PP | 2
| Online PSC |  | https://podminky.urs.cz/item/CS_URS_2021_02/998781181 | [14 empty] | Online PSC | 2
| D | 783 | Dokončovací práce - nátěry - Dokončovací práce - nátěry |  |  |  | 34220 |  |  |  |  | 0 |  | 0.0098 |  | 0 | 2 | D | 1 |  |  |  | ROZPOCET | [6 empty] | 34220
70 | K | 783314101.R | Očištění a nátěr ocelových zárubní | ks | 40 | 413 | 16520 |  |  | snížená |  | 0 | 0.00014 | 0.0056 | 0 | 0 | 16 | K | 2 |  |  |  | ROZPOCET | 0 | 16520 | 0 | 0 | 0 | 2 | 16520 | 16 | -1193138761
| PP |  | Základní nátěr zámečnických konstrukcí jednonásobný syntetický | [14 empty] | PP | 2
71 | K | 783314101.R1 | Nátěr radiátorů | ks | 30 | 590 | 17700 |  |  | snížená |  | 0 | 0.00014 | 0.0042 | 0 | 0 | 16 | K | 2 |  |  |  | ROZPOCET | 0 | 17700 | 0 | 0 | 0 | 2 | 17700 | 16 | -2005559287
| PP |  | Základní nátěr zámečnických konstrukcí jednonásobný syntetický | [14 empty] | PP | 2
| D | 784 | Dokončovací práce - malby a tapety - Dokončovací práce - malby a tapety |  |  |  | 202728.63 |  |  |  |  | 0 |  | 1.8266 |  | 0.049562 | 2 | D | 1 |  |  |  | ROZPOCET | [6 empty] | 202728.63
84 | K | 784121003 | Oškrabání malby v mísnostech v přes 3,80 do 5,00 m | m2 | 159.876 | 23.6 | 3773.07 | CS ÚRS 2021 02 |  | snížená |  | 0 | 0.001 | 0.15988 | 0.00031 | 0.049562 | 16 | K | 2 |  |  |  | ROZPOCET | 0 | 3773.07 | 0 | 0 | 0 | 2 | 3773.07 | 16 | -521505689
| PP |  | Oškrabání malby v místnostech výšky přes 3,80 do 5,00 m | [14 empty] | PP | 2
| Online PSC |  | https://podminky.urs.cz/item/CS_URS_2021_02/784121003 | [14 empty] | Online PSC | 2
| VV |  | 3197,52*0,05 |  | 159.876 | [12 empty] | VV | 2 | 2 | True | 1 | ROZPOCET
73 | K | 784161203 | Lokální vyrovnání podkladu sádrovou stěrkou pl do 0,1 m2 v místnostech v přes 3,80 do 5,00 m | kus | 10 | 29.5 | 295 | CS ÚRS 2021 02 |  | snížená |  | 0 | 0.00048 | 0.0048 | 0 | 0 | 16 | K | 2 |  |  |  | ROZPOCET | 0 | 295 | 0 | 0 | 0 | 2 | 295 | 16 | -212183958
| PP |  | Lokální vyrovnání podkladu sádrovou stěrkou, tloušťky do 3 mm, plochy do 0,1 m2 v místnostech výšky přes 3,80 do 5,00 m | [14 empty] | PP | 2
| Online PSC |  | https://podminky.urs.cz/item/CS_URS_2021_02/784161203 | [14 empty] | Online PSC | 2
74 | K | 784161223 | Lokální vyrovnání podkladu sádrovou stěrkou pl přes 0,25 do 0,5 m2 v místnostech v přes 3,80 do 5,00 m | kus | 10 | 59 | 590 | CS ÚRS 2021 02 |  | snížená |  | 0 | 0.0024 | 0.024 | 0 | 0 | 16 | K | 2 |  |  |  | ROZPOCET | 0 | 590 | 0 | 0 | 0 | 2 | 590 | 16 | 797331815
| PP |  | Lokální vyrovnání podkladu sádrovou stěrkou, tloušťky do 3 mm, plochy přes 0,25 do 0,5 m2 v místnostech výšky přes 3,80 do 5,00 m | [14 empty] | PP | 2
| Online PSC |  | https://podminky.urs.cz/item/CS_URS_2021_02/784161223 | [14 empty] | Online PSC | 2
75 | K | 784161233 | Lokální vyrovnání podkladu sádrovou stěrkou pl přes 0,5 do 1 m2 v místnostech v přes 3,80 do 5,00 m | kus | 10 | 94.4 | 944 | CS ÚRS 2021 02 |  | snížená |  | 0 | 0.0048 | 0.048 | 0 | 0 | 16 | K | 2 |  |  |  | ROZPOCET | 0 | 944 | 0 | 0 | 0 | 2 | 944 | 16 | -380446877
| PP |  | Lokální vyrovnání podkladu sádrovou stěrkou, tloušťky do 3 mm, plochy přes 0,5 do 1,0 m2 v místnostech výšky přes 3,80 do 5,00 m | [14 empty] | PP | 2
| Online PSC |  | https://podminky.urs.cz/item/CS_URS_2021_02/784161233 | [14 empty] | Online PSC | 2
76 | K | 784181103 | Základní akrylátová jednonásobná bezbarvá penetrace podkladu v místnostech v přes 3,80 do 5,00 m | m2 | 3197.52 | 11.8 | 37730.74 | CS ÚRS 2021 02 |  | snížená |  | 0 | 0.0002 | 0.6395 | 0 | 0 | 16 | K | 2 |  |  |  | ROZPOCET | 0 | 37730.74 | 0 | 0 | 0 | 2 | 37730.74 | 16 | 814180634
| PP |  | Penetrace podkladu jednonásobná základní akrylátová bezbarvá v místnostech výšky přes 3,80 do 5,00 m | [14 empty] | PP | 2
| Online PSC |  | https://podminky.urs.cz/item/CS_URS_2021_02/784181103 | [14 empty] | Online PSC | 2
| VV |  | ((11,7*4)+(8,7*7)+(11,9*8)+(15,9*4)+(14*6)+(9*6)+(7*2)+(16,4*5)+(10,9*10))*4 |  | 2438 | [12 empty] | VV | 2 | 2 | True | 0 | ROZPOCET
| VV |  | 759,52 |  | 759.52 | [12 empty] | VV | 2 | 2 | True | 0 | ROZPOCET
| VV |  | Součet |  | 3197.52 | [12 empty] | VV | 2 | 4 | True | 1 | ROZPOCET
77 | K | 784221103 | Dvojnásobné bílé malby ze směsí za sucha dobře otěruvzdorných v místnostech přes 3,80 do 5,00 m | m2 | 3197.52 | 41.3 | 132057.58 | CS ÚRS 2021 02 |  | snížená |  | 0 | 0.00029 | 0.92728 | 0 | 0 | 16 | K | 2 |  |  |  | ROZPOCET | 0 | 132057.58 | 0 | 0 | 0 | 2 | 132057.58 | 16 | -195134995
| PP |  | Malby z malířských směsí otěruvzdorných za sucha dvojnásobné, bílé za sucha otěruvzdorné dobře v místnostech výšky přes 3,80 do 5,00 m | [14 empty] | PP | 2
| Online PSC |  | https://podminky.urs.cz/item/CS_URS_2021_02/784221103 | [14 empty] | Online PSC | 2
| VV |  | ((11,7*4)+(8,7*7)+(11,9*8)+(15,9*4)+(14*6)+(9*6)+(7*2)+(16,4*5)+(10,9*10))*4 |  | 2438 | [12 empty] | VV | 2 | 2 | True | 0 | ROZPOCET
| VV |  | 759,52 |  | 759.52 | [12 empty] | VV | 2 | 2 | True | 0 | ROZPOCET
| VV |  | Součet |  | 3197.52 | [12 empty] | VV | 2 | 4 | True | 1 | ROZPOCET
78 | K | 784221141 | Příplatek k cenám 2x maleb za sucha otěruvzdorných za barevnou malbu tónovanou tónovacími přípravky | m2 | 2316.8 | 11.8 | 27338.24 | CS ÚRS 2021 02 |  | snížená |  | 0 | 1e-05 | 0.023168 | 0 | 0 | 16 | K | 2 |  |  |  | ROZPOCET | 0 | 27338.24 | 0 | 0 | 0 | 2 | 27338.24 | 16 | -1703539728
| PP |  | Malby z malířských směsí otěruvzdorných za sucha Příplatek k cenám dvojnásobných maleb za provádění barevné malby tónované tónovacími přípravky | [14 empty] | PP | 2
| Online PSC |  | https://podminky.urs.cz/item/CS_URS_2021_02/784221141 | [14 empty] | Online PSC | 2
| VV |  | ((7*4)+(4,6*10)+(29*2)+(13,8*11)+(6,5*18)+(22*2)+(18,7*2)+(14*2)+(6,9*10))*4 |  | 2316.8 | [12 empty] | VV | 2 | 2 | True | 1 | ROZPOCET
| D | 786 | Dokončovací práce - čalounické úpravy - Dokončovací práce - čalounické úpravy |  |  |  | 6195 |  |  |  |  | 0 |  | 0 |  | 0 | 2 | D | 1 |  |  |  | ROZPOCET | [6 empty] | 6195
79 | K | 786624111.R | Oprava žaluzie okenní | ks | 15 | 413 | 6195 |  |  | snížená |  | 0 | 0 | 0 | 0 | 0 | 16 | K | 2 |  |  |  | ROZPOCET | 0 | 6195 | 0 | 0 | 0 | 2 | 6195 | 16 | -733763122
| PP |  | Montáž zastiňujících žaluzií lamelových do oken zdvojených otevíravých, sklápěcích nebo vyklápěcích dřevěných | [14 empty] | PP | 2
| D | VRN | Vedlejší rozpočtové náklady - Vedlejší rozpočtové náklady |  |  |  | 7080 |  |  |  |  | 0 |  | 0 |  | 0 | 5 | D | 0 |  |  |  | ROZPOCET | [6 empty] | 7080
| D | VRN3 | Zařízení staveniště - Zařízení staveniště |  |  |  | 4720 |  |  |  |  | 0 |  | 0 |  | 0 | 5 | D | 1 |  |  |  | ROZPOCET | [6 empty] | 4720
82 | K | 030001000 | Zařízení staveniště | … | 1 | 4720 | 4720 | CS ÚRS 2021 02 |  | snížená |  | 0 | 0 | 0 | 0 | 0 | 1024 | K | 2 |  |  |  | ROZPOCET | 0 | 4720 | 0 | 0 | 0 | 2 | 4720 | 1024 | -1235370056
| PP |  | Zařízení staveniště | [14 empty] | PP | 2
| Online PSC |  | https://podminky.urs.cz/item/CS_URS_2021_02/030001000 | [14 empty] | Online PSC | 2
| D | VRN6 | Územní vlivy - Územní vlivy |  |  |  | 2360 |  |  |  |  | 0 |  | 0 |  | 0 | 5 | D | 1 |  |  |  | ROZPOCET | [6 empty] | 2360
83 | K | 065002000 | Mimostaveništní doprava materiálů | … | 1 | 2360 | 2360 | CS ÚRS 2021 02 |  | snížená |  | 0 | 0 | 0 | 0 | 0 | 1024 | K | 2 |  |  |  | ROZPOCET | 0 | 2360 | 0 | 0 | 0 | 2 | 2360 | 1024 | -532918854
| PP |  | Mimostaveništní doprava materiálů | [14 empty] | PP | 2
| Online PSC |  | https://podminky.urs.cz/item/CS_URS_2021_02/065002000 | [14 empty] | Online PSC | 2

## 4 - 3NP-stavební část
{acec1883-d963-4f40-b267-59a82f37343b}
2
| KRYCÍ LIST SOUPISU PRACÍ | [7 empty] | v --- níže se nacházejí doplnkové a pomocné údaje k sestavám --- v | [8 empty] | False
Stavba:
Čtyřlístek- udržovací práce DL
Objekt:
1 - Stavební část
Soupis:
4 - 3NP-stavební část
| KSO: |  |  |  |  | CC-CZ:
| Místo: |  | Ostrava |  |  | Datum: | 19. 11. 2021
| Zadavatel: |  |  |  |  | IČ: | 70631808
|  | Čtyřlístek |  |  |  | DIČ: | CZ70631808
| Uchazeč: |  |  |  |  | IČ: | Vyplň údaj
|  | Vyplň údaj |  |  |  | DIČ: | Vyplň údaj
| Projektant: |  |  |  |  | IČ:
DIČ:
| Zpracovatel: |  |  |  |  | IČ:
DIČ:
Poznámka:
DPH 21%
| Cena bez DPH | [5 empty] | 155391.85
|  |  | Základ daně |  |  | Sazba daně | Výše daně
| DPH | základní | 155391.85 |  |  | 21% | 32632.29
|  | snížená | 0 |  |  | 15% | 0
|  | zákl. přenesená | 0 |  |  | 21% | 0
|  | sníž. přenesená | 0 |  |  | 15% | 0
|  | nulová | 0 |  |  | 0% | 0
| Cena s DPH |  |  | v | CZK |  | 188024.14
REKAPITULACE ČLENĚNÍ SOUPISU PRACÍ
Stavba:
Čtyřlístek- udržovací práce DL
Objekt:
1 - Stavební část
Soupis:
4 - 3NP-stavební část
Místo: |  |  | Ostrava |  |  | Datum: | 19. 11. 2021
Zadavatel: |  |  | Čtyřlístek |  |  | Projektant:
Uchazeč: |  |  | Vyplň údaj |  |  | Zpracovatel:
Kód dílu - Popis | [6 empty] | Cena celkem [CZK]
Náklady stavby celkem | [6 empty] | 155391.85 | [11 empty] | -1
| HSV - Práce a dodávky HSV | [5 empty] | 35951.69
| 6 - Úpravy povrchů, podlahy a osazování výplní | [5 empty] | 19327.44
| 9 - Ostatní konstrukce a práce, bourání | [5 empty] | 14202.39
| 997 - Přesun sutě | [5 empty] | 1884.01
| 998 - Přesun hmot | [5 empty] | 537.85
| PSV - Práce a dodávky PSV | [5 empty] | 112360.16
| 725 - Zdravotechnika - zařizovací předměty | [5 empty] | 16771.94
| 741 - Elektroinstalace - silnoproud | [5 empty] | 7434
| 742 - Elektroinstalace - slaboproud | [5 empty] | 7080
| 766 - Konstrukce truhlářské | [5 empty] | 14043.18
| 783 - Dokončovací práce - nátěry | [5 empty] | 10856
| 784 - Dokončovací práce - malby a tapety | [5 empty] | 53697.04
| 786 - Dokončovací práce - čalounické úpravy | [5 empty] | 2478
| VRN - Vedlejší rozpočtové náklady | [5 empty] | 7080
| VRN3 - Zařízení staveniště | [5 empty] | 4720
| VRN6 - Územní vlivy | [5 empty] | 2360
SOUPIS PRACÍ
Stavba:
Čtyřlístek- udržovací práce DL
Objekt:
1 - Stavební část
Soupis:
4 - 3NP-stavební část
Místo: |  |  | Ostrava |  |  | Datum: | 19. 11. 2021
Zadavatel: |  |  | Čtyřlístek |  |  | Projektant:
Uchazeč: |  |  | Vyplň údaj |  |  | Zpracovatel:
PČ | Typ | Kód | Popis | MJ | Množství | J.cena [CZK] | Cena celkem [CZK] | Cenová soustava |  | DPH | J. Nh [h] | Nh celkem [h] | J. hmotnost [t] | Hmotnost celkem [t] | J. suť [t] | Suť Celkem [t]
Náklady soupisu celkem | [6 empty] | 155391.85 |  |  |  |  | 0 |  | 0.94401 |  | 0.31347 |  | D | -1 | [10 empty] | 155391.85
| D | HSV | Práce a dodávky HSV - Práce a dodávky HSV |  |  |  | 35951.69 |  |  |  |  | 0 |  | 0.36523 |  | 0 | 1 | D | 0 |  |  |  | ROZPOCET | [6 empty] | 35951.69
| D | 6 | Úpravy povrchů, podlahy a osazování výplní - Úpravy povrchů, podlahy a osazování výplní |  |  |  | 19327.44 |  |  |  |  | 0 |  | 0.33514 |  | 0 | 1 | D | 1 |  |  |  | ROZPOCET | [6 empty] | 19327.44
1 | K | 611321141 | Vápenocementová omítka štuková dvouvrstvá vnitřních stropů rovných nanášená ručně | m2 | 2.5 | 304.44 | 761.1 | CS ÚRS 2021 02 |  | základní |  | 0 | 0.01838 | 0.04595 | 0 | 0 | 4 | K | 2 |  |  |  | ROZPOCET | 761.1 | 0 | 0 | 0 | 0 | 1 | 761.1 | 4 | 483896600
| PP |  | Omítka vápenocementová vnitřních ploch nanášená ručně dvouvrstvá, tloušťky jádrové omítky do 10 mm a tloušťky štuku do 3 mm štuková vodorovných konstrukcí stropů rovných | [14 empty] | PP | 2
| Online PSC |  | https://podminky.urs.cz/item/CS_URS_2021_02/611321141 | [14 empty] | Online PSC | 2
2 | K | 611341131 | Potažení vnitřních rovných stropů sádrovým štukem tloušťky do 3 mm | m2 | 23.146 | 198.24 | 4588.46 | CS ÚRS 2021 02 |  | základní |  | 0 | 0.0035 | 0.081011 | 0 | 0 | 4 | K | 2 |  |  |  | ROZPOCET | 4588.46 | 0 | 0 | 0 | 0 | 1 | 4588.46 | 4 | -46261569
| PP |  | Potažení vnitřních ploch sádrovým štukem tloušťky do 3 mm vodorovných konstrukcí stropů rovných | [14 empty] | PP | 2
| Online PSC |  | https://podminky.urs.cz/item/CS_URS_2021_02/611341131 | [14 empty] | Online PSC | 2
| VV |  | 231,46*0,1 |  | 23.146 | [12 empty] | VV | 2 | 2 | True | 1 | ROZPOCET
3 | K | 612341131 | Potažení vnitřních stěn sádrovým štukem tloušťky do 3 mm | m2 | 59.48 | 156.94 | 9334.79 | CS ÚRS 2021 02 |  | základní |  | 0 | 0.0035 | 0.20818 | 0 | 0 | 4 | K | 2 |  |  |  | ROZPOCET | 9334.79 | 0 | 0 | 0 | 0 | 1 | 9334.79 | 4 | 1154428797
| PP |  | Potažení vnitřních ploch sádrovým štukem tloušťky do 3 mm svislých konstrukcí stěn | [14 empty] | PP | 2
| Online PSC |  | https://podminky.urs.cz/item/CS_URS_2021_02/612341131 | [14 empty] | Online PSC | 2
| VV |  | 594,8*0,1 |  | 59.48 | [12 empty] | VV | 2 | 2 | True | 1 | ROZPOCET
4 | K | 619991001 | Zakrytí podlah fólií přilepenou lepící páskou | m2 | 231.46 | 20.06 | 4643.09 | CS ÚRS 2021 02 |  | základní |  | 0 | 0 | 0 | 0 | 0 | 4 | K | 2 |  |  |  | ROZPOCET | 4643.09 | 0 | 0 | 0 | 0 | 1 | 4643.09 | 4 | -2091299247
| PP |  | Zakrytí vnitřních ploch před znečištěním včetně pozdějšího odkrytí podlah fólií přilepenou lepící páskou | [14 empty] | PP | 2
| Online PSC |  | https://podminky.urs.cz/item/CS_URS_2021_02/619991001 | [14 empty] | Online PSC | 2
| VV |  | 14,2*16,3 |  | 231.46 | [12 empty] | VV | 2 | 2 | True | 1 | ROZPOCET
| D | 9 | Ostatní konstrukce a práce, bourání - Ostatní konstrukce a práce, bourání |  |  |  | 14202.39 |  |  |  |  | 0 |  | 0.03009 |  | 0 | 1 | D | 1 |  |  |  | ROZPOCET | [6 empty] | 14202.39
5 | K | 949101111 | Lešení pomocné pro objekty pozemních staveb s lešeňovou podlahou v do 1,9 m zatížení do 150 kg/m2 | m2 | 231.46 | 57.82 | 13383.02 | CS ÚRS 2021 02 |  | základní |  | 0 | 0.00013 | 0.03009 | 0 | 0 | 4 | K | 2 |  |  |  | ROZPOCET | 13383.02 | 0 | 0 | 0 | 0 | 1 | 13383.02 | 4 | 856565553
| PP |  | Lešení pomocné pracovní pro objekty pozemních staveb pro zatížení do 150 kg/m2, o výšce lešeňové podlahy do 1,9 m | [14 empty] | PP | 2
| Online PSC |  | https://podminky.urs.cz/item/CS_URS_2021_02/949101111 | [14 empty] | Online PSC | 2
| VV |  | 231,46 |  | 231.46 | [12 empty] | VV | 2 | 2 | True | 1 | ROZPOCET
6 | K | 952902021 | Čištění budov zametení hladkých podlah | m2 | 231.46 | 3.54 | 819.37 | CS ÚRS 2021 02 |  | základní |  | 0 | 0 | 0 | 0 | 0 | 4 | K | 2 |  |  |  | ROZPOCET | 819.37 | 0 | 0 | 0 | 0 | 1 | 819.37 | 4 | 1462394039
| PP |  | Čištění budov při provádění oprav a udržovacích prací podlah hladkých zametením | [14 empty] | PP | 2
| Online PSC |  | https://podminky.urs.cz/item/CS_URS_2021_02/952902021 | [14 empty] | Online PSC | 2
| VV |  | 14,2*16,3 |  | 231.46 | [12 empty] | VV | 2 | 2 | True | 1 | ROZPOCET
| D | 997 | Přesun sutě - Přesun sutě |  |  |  | 1884.01 |  |  |  |  | 0 |  | 0 |  | 0 | 1 | D | 1 |  |  |  | ROZPOCET | [6 empty] | 1884.01
9 | K | 997002611 | Nakládání suti a vybouraných hmot | t | 0.31347 | 110.92 | 34.77 | CS ÚRS 2021 02 |  | základní |  | 0 | 0 | 0 | 0 | 0 | 4 | K | 2 |  |  |  | ROZPOCET | 34.77 | 0 | 0 | 0 | 0 | 1 | 34.77 | 4 | -338509137
| PP |  | Nakládání suti a vybouraných hmot na dopravní prostředek pro vodorovné přemístění | [14 empty] | PP | 2
| Online PSC |  | https://podminky.urs.cz/item/CS_URS_2021_02/997002611 | [14 empty] | Online PSC | 2
10 | K | 997013211 | Vnitrostaveništní doprava suti a vybouraných hmot pro budovy v do 6 m ručně | t | 0.31347 | 875.56 | 274.46 | CS ÚRS 2021 02 |  | základní |  | 0 | 0 | 0 | 0 | 0 | 4 | K | 2 |  |  |  | ROZPOCET | 274.46 | 0 | 0 | 0 | 0 | 1 | 274.46 | 4 | -835844636
| PP |  | Vnitrostaveništní doprava suti a vybouraných hmot vodorovně do 50 m svisle ručně pro budovy a haly výšky do 6 m | [14 empty] | PP | 2
| Online PSC |  | https://podminky.urs.cz/item/CS_URS_2021_02/997013211 | [14 empty] | Online PSC | 2
11 | K | 997013219 | Příplatek k vnitrostaveništní dopravě suti a vybouraných hmot za zvětšenou dopravu suti ZKD 10 m | t | 0.31347 | 93.22 | 29.22 | CS ÚRS 2021 02 |  | základní |  | 0 | 0 | 0 | 0 | 0 | 4 | K | 2 |  |  |  | ROZPOCET | 29.22 | 0 | 0 | 0 | 0 | 1 | 29.22 | 4 | 912434605
| PP |  | Vnitrostaveništní doprava suti a vybouraných hmot vodorovně do 50 m Příplatek k cenám -3111 až -3217 za zvětšenou vodorovnou dopravu přes vymezenou dopravní vzdálenost za každých dalších i započatých 10 m | [14 empty] | PP | 2
| Online PSC |  | https://podminky.urs.cz/item/CS_URS_2021_02/997013219 | [14 empty] | Online PSC | 2
12 | K | 997013501 | Odvoz suti a vybouraných hmot na skládku nebo meziskládku do 1 km se složením | t | 0.31347 | 269.04 | 84.34 | CS ÚRS 2021 02 |  | základní |  | 0 | 0 | 0 | 0 | 0 | 4 | K | 2 |  |  |  | ROZPOCET | 84.34 | 0 | 0 | 0 | 0 | 1 | 84.34 | 4 | 332661314
| PP |  | Odvoz suti a vybouraných hmot na skládku nebo meziskládku se složením, na vzdálenost do 1 km | [14 empty] | PP | 2
| Online PSC |  | https://podminky.urs.cz/item/CS_URS_2021_02/997013501 | [14 empty] | Online PSC | 2
13 | K | 997013509 | Příplatek k odvozu suti a vybouraných hmot na skládku ZKD 1 km přes 1 km | t | 55.68 | 11.8 | 657.02 | CS ÚRS 2021 02 |  | základní |  | 0 | 0 | 0 | 0 | 0 | 4 | K | 2 |  |  |  | ROZPOCET | 657.02 | 0 | 0 | 0 | 0 | 1 | 657.02 | 4 | 22928162
| PP |  | Odvoz suti a vybouraných hmot na skládku nebo meziskládku se složením, na vzdálenost Příplatek k ceně za každý další i započatý 1 km přes 1 km | [14 empty] | PP | 2
| Online PSC |  | https://podminky.urs.cz/item/CS_URS_2021_02/997013509 | [14 empty] | Online PSC | 2
14 | K | 997013631 | Poplatek za uložení na skládce (skládkovné) stavebního odpadu směsného kód odpadu 17 09 04 | t | 0.5568 | 1444.32 | 804.2 | CS ÚRS 2021 02 |  | základní |  | 0 | 0 | 0 | 0 | 0 | 4 | K | 2 |  |  |  | ROZPOCET | 804.2 | 0 | 0 | 0 | 0 | 1 | 804.2 | 4 | -195222374
| PP |  | Poplatek za uložení stavebního odpadu na skládce (skládkovné) směsného stavebního a demoličního zatříděného do Katalogu odpadů pod kódem 17 09 04 | [14 empty] | PP | 2
| Online PSC |  | https://podminky.urs.cz/item/CS_URS_2021_02/997013631 | [14 empty] | Online PSC | 2
| D | 998 | Přesun hmot - Přesun hmot |  |  |  | 537.85 |  |  |  |  | 0 |  | 0 |  | 0 | 1 | D | 1 |  |  |  | ROZPOCET | [6 empty] | 537.85
15 | K | 998018001 | Přesun hmot ruční pro budovy v do 6 m | t | 0.36523 | 1472.64 | 537.85 | CS ÚRS 2021 02 |  | základní |  | 0 | 0 | 0 | 0 | 0 | 4 | K | 2 |  |  |  | ROZPOCET | 537.85 | 0 | 0 | 0 | 0 | 1 | 537.85 | 4 | 1900604031
| PP |  | Přesun hmot pro budovy občanské výstavby, bydlení, výrobu a služby ruční - bez užití mechanizace vodorovná dopravní vzdálenost do 100 m pro budovy s jakoukoliv nosnou konstrukcí výšky do 6 m | [14 empty] | PP | 2
| Online PSC |  | https://podminky.urs.cz/item/CS_URS_2021_02/998018001 | [14 empty] | Online PSC | 2
| D | PSV | Práce a dodávky PSV - Práce a dodávky PSV |  |  |  | 112360.16 |  |  |  |  | 0 |  | 0.57878 |  | 0.31347 | 2 | D | 0 |  |  |  | ROZPOCET | [6 empty] | 112360.16
| D | 725 | Zdravotechnika - zařizovací předměty - Zdravotechnika - zařizovací předměty |  |  |  | 16771.94 |  |  |  |  | 0 |  | 0.04427 |  | 0.03866 | 2 | D | 1 |  |  |  | ROZPOCET | [6 empty] | 16771.94
16 | K | 725110811 | Demontáž klozetů splachovací s nádrží | soubor | 2 | 885 | 1770 | CS ÚRS 2021 02 |  | základní |  | 0 | 0 | 0 | 0.01933 | 0.03866 | 16 | K | 2 |  |  |  | ROZPOCET | 1770 | 0 | 0 | 0 | 0 | 1 | 1770 | 16 | 1349063373
| PP |  | Demontáž klozetů splachovacích s nádrží nebo tlakovým splachovačem | [14 empty] | PP | 2
| Online PSC |  | https://podminky.urs.cz/item/CS_URS_2021_02/725110811 | [14 empty] | Online PSC | 2
17 | K | 725112002 | Klozet keramický standardní samostatně stojící s hlubokým splachováním odpad svislý | soubor | 2 | 5310 | 10620 | CS ÚRS 2021 02 |  | základní |  | 0 | 0.01476 | 0.02952 | 0 | 0 | 16 | K | 2 |  |  |  | ROZPOCET | 10620 | 0 | 0 | 0 | 0 | 1 | 10620 | 16 | -2124503463
| PP |  | Zařízení záchodů klozety keramické standardní samostatně stojící s hlubokým splachováním odpad svislý | [14 empty] | PP | 2
| Online PSC |  | https://podminky.urs.cz/item/CS_URS_2021_02/725112002 | [14 empty] | Online PSC | 2
18 | K | 725331111.R1 | Napojení na stávající kanalizaci a rozvod vody | soubor | 1 | 1770 | 1770 |  |  | základní |  | 0 | 0.01475 | 0.01475 | 0 | 0 | 16 | K | 2 |  |  |  | ROZPOCET | 1770 | 0 | 0 | 0 | 0 | 1 | 1770 | 16 | -1741640165
| PP |  | Výlevky bez výtokových armatur a splachovací nádrže keramické se sklopnou plastovou mřížkou 425 mm | [14 empty] | PP | 2
19 | K | 998725102 | Přesun hmot tonážní pro zařizovací předměty v objektech v přes 6 do 12 m | t | 0.04427 | 29500 | 1305.97 | CS ÚRS 2021 02 |  | základní |  | 0 | 0 | 0 | 0 | 0 | 16 | K | 2 |  |  |  | ROZPOCET | 1305.97 | 0 | 0 | 0 | 0 | 1 | 1305.97 | 16 | -163319952
| PP |  | Přesun hmot pro zařizovací předměty stanovený z hmotnosti přesunovaného materiálu vodorovná dopravní vzdálenost do 50 m v objektech výšky přes 6 do 12 m | [14 empty] | PP | 2
| Online PSC |  | https://podminky.urs.cz/item/CS_URS_2021_02/998725102 | [14 empty] | Online PSC | 2
20 | K | 998725181 | Příplatek k přesunu hmot tonážní 725 prováděný bez použití mechanizace | t | 0.04427 | 29500 | 1305.97 | CS ÚRS 2021 02 |  | základní |  | 0 | 0 | 0 | 0 | 0 | 16 | K | 2 |  |  |  | ROZPOCET | 1305.97 | 0 | 0 | 0 | 0 | 1 | 1305.97 | 16 | -90799403
| PP |  | Přesun hmot pro zařizovací předměty stanovený z hmotnosti přesunovaného materiálu Příplatek k cenám za přesun prováděný bez použití mechanizace pro jakoukoliv výšku objektu | [14 empty] | PP | 2
| Online PSC |  | https://podminky.urs.cz/item/CS_URS_2021_02/998725181 | [14 empty] | Online PSC | 2
| D | 741 | Elektroinstalace - silnoproud - Elektroinstalace - silnoproud |  |  |  | 7434 |  |  |  |  | 0 |  | 0.0025 |  | 0 | 2 | D | 1 |  |  |  | ROZPOCET | [6 empty] | 7434
21 | K | 741310201 | Montáž vypínač (polo)zapuštěný šroubové připojení 1-jednopólový se zapojením vodičů | kus | 10 | 76.7 | 767 | CS ÚRS 2021 02 |  | základní |  | 0 | 0 | 0 | 0 | 0 | 16 | K | 2 |  |  |  | ROZPOCET | 767 | 0 | 0 | 0 | 0 | 1 | 767 | 16 | 623009376
| PP |  | Montáž spínačů jedno nebo dvoupólových polozapuštěných nebo zapuštěných se zapojením vodičů šroubové připojení, pro prostředí normální vypínačů, řazení 1-jednopólových | [14 empty] | PP | 2
| Online PSC |  | https://podminky.urs.cz/item/CS_URS_2021_02/741310201 | [14 empty] | Online PSC | 2
22 | M | 34539000.R1 | Vypínač nástěnný jednopólový, šroubové svorky, včetně krytu | kus | 10 | 159.3 | 1593 |  |  | základní |  | 0 | 5e-05 | 0.0005 | 0 | 0 | 32 | M | 2 |  |  |  | ROZPOCET | 1593 | 0 | 0 | 0 | 0 | 1 | 1593 | 16 | -542360653
| PP |  | přístroj spínače jednopólového, řazení 1, 1So šroubové svorky | [14 empty] | PP | 2
23 | K | 741313032 | Montáž zásuvka vestavná šroubové připojení 2P se zapojením vodičů | kus | 20 | 76.7 | 1534 | CS ÚRS 2021 02 |  | základní |  | 0 | 0 | 0 | 0 | 0 | 16 | K | 2 |  |  |  | ROZPOCET | 1534 | 0 | 0 | 0 | 0 | 1 | 1534 | 16 | -1241589874
| PP |  | Montáž zásuvek domovních se zapojením vodičů šroubové připojení vestavných 10 popř. 16 A bez odvrtání profilovaného otvoru, provedení 2P | [14 empty] | PP | 2
| Online PSC |  | https://podminky.urs.cz/item/CS_URS_2021_02/741313032 | [14 empty] | Online PSC | 2
24 | M | 34555243 | zásuvka zápustná dvojnásobná, šikmá, s clonkami, šroubové svorky | kus | 20 | 177 | 3540 | CS ÚRS 2021 02 |  | základní |  | 0 | 0.0001 | 0.002 | 0 | 0 | 32 | M | 2 |  |  |  | ROZPOCET | 3540 | 0 | 0 | 0 | 0 | 1 | 3540 | 16 | 1750444653
| PP |  | zásuvka zápustná dvojnásobná, šikmá, s clonkami, šroubové svorky | [14 empty] | PP | 2
| Online PSC |  | https://podminky.urs.cz/item/CS_URS_2021_02/34555243 | [14 empty] | Online PSC | 2
| D | 742 | Elektroinstalace - slaboproud - Elektroinstalace - slaboproud |  |  |  | 7080 |  |  |  |  | 0 |  | 0 |  | 0 | 2 | D | 1 |  |  |  | ROZPOCET | [6 empty] | 7080
27 | K | 742210124.R | D+M kouřového hlásiče | kus | 8 | 885 | 7080 |  |  | základní |  | 0 | 0 | 0 | 0 | 0 | 16 | K | 2 |  |  |  | ROZPOCET | 7080 | 0 | 0 | 0 | 0 | 1 | 7080 | 16 | -1528889734
| PP |  | Montáž hlásiče kouřového lineárního s odrazkou | [14 empty] | PP | 2
| D | 766 | Konstrukce truhlářské - Konstrukce truhlářské |  |  |  | 14043.18 |  |  |  |  | 0 |  | 0 |  | 0.262 | 2 | D | 1 |  |  |  | ROZPOCET | [6 empty] | 14043.18
28 | K | 766660001.R | Výměna poškozených dveří včetně kování | kus | 5 | 739.86 | 3699.3 |  |  | základní |  | 0 | 0 | 0 | 0 | 0 | 16 | K | 2 |  |  |  | ROZPOCET | 3699.3 | 0 | 0 | 0 | 0 | 1 | 3699.3 | 16 | -1213715840
| PP |  | Montáž dveřních křídel dřevěných nebo plastových otevíravých do ocelové zárubně povrchově upravených jednokřídlových, šířky do 800 mm | [14 empty] | PP | 2
29 | K | 766660001.R1 | Přetěsnění dveří protipožární páskou | kus | 10 | 739.86 | 7398.6 |  |  | základní |  | 0 | 0 | 0 | 0 | 0 | 16 | K | 2 |  |  |  | ROZPOCET | 7398.6 | 0 | 0 | 0 | 0 | 1 | 7398.6 | 16 | -1026783694
| PP |  | Montáž dveřních křídel dřevěných nebo plastových otevíravých do ocelové zárubně povrchově upravených jednokřídlových, šířky do 800 mm | [14 empty] | PP | 2
30 | K | 766691932 | Seřízení plastového okenního nebo dveřního otvíracího a sklápěcího křídla | kus | 12 | 186.44 | 2237.28 | CS ÚRS 2021 02 |  | základní |  | 0 | 0 | 0 | 0 | 0 | 4 | K | 2 |  |  |  | ROZPOCET | 2237.28 | 0 | 0 | 0 | 0 | 1 | 2237.28 | 4 | 1115626954
| PP |  | Ostatní práce seřízení okenního nebo dveřního křídla otvíracího nebo sklápěcího plastového | [14 empty] | PP | 2
| Online PSC |  | https://podminky.urs.cz/item/CS_URS_2021_02/766691932 | [14 empty] | Online PSC | 2
31 | K | 766812820 | Demontáž kuchyňských linek dřevěných nebo kovových dl do 1,5 m | kus | 2 | 354 | 708 | CS ÚRS 2021 02 |  | základní |  | 0 | 0 | 0 | 0.131 | 0.262 | 16 | K | 2 |  |  |  | ROZPOCET | 708 | 0 | 0 | 0 | 0 | 1 | 708 | 16 | -164813875
| PP |  | Demontáž kuchyňských linek dřevěných nebo kovových včetně skříněk uchycených na stěně, délky do 1500 mm | [14 empty] | PP | 2
| Online PSC |  | https://podminky.urs.cz/item/CS_URS_2021_02/766812820 | [14 empty] | Online PSC | 2
| D | 783 | Dokončovací práce - nátěry - Dokončovací práce - nátěry |  |  |  | 10856 |  |  |  |  | 0 |  | 0.00308 |  | 0 | 2 | D | 1 |  |  |  | ROZPOCET | [6 empty] | 10856
32 | K | 783314101.R | Očištění a nátěr ocelových zárubní | ks | 12 | 413 | 4956 |  |  | základní |  | 0 | 0.00014 | 0.00168 | 0 | 0 | 16 | K | 2 |  |  |  | ROZPOCET | 4956 | 0 | 0 | 0 | 0 | 1 | 4956 | 16 | 2147271103
| PP |  | Základní nátěr zámečnických konstrukcí jednonásobný syntetický | [14 empty] | PP | 2
33 | K | 783314101.R1 | Nátěr radiátorů | ks | 10 | 590 | 5900 |  |  | základní |  | 0 | 0.00014 | 0.0014 | 0 | 0 | 16 | K | 2 |  |  |  | ROZPOCET | 5900 | 0 | 0 | 0 | 0 | 1 | 5900 | 16 | -2024682658
| PP |  | Základní nátěr zámečnických konstrukcí jednonásobný syntetický | [14 empty] | PP | 2
| D | 784 | Dokončovací práce - malby a tapety - Dokončovací práce - malby a tapety |  |  |  | 53697.04 |  |  |  |  | 0 |  | 0.52893 |  | 0.012807 | 2 | D | 1 |  |  |  | ROZPOCET | [6 empty] | 53697.04
34 | K | 784121003 | Oškrabání malby v mísnostech v přes 3,80 do 5,00 m | m2 | 41.313 | 23.6 | 974.99 | CS ÚRS 2021 02 |  | základní |  | 0 | 0.001 | 0.041313 | 0.00031 | 0.012807 | 16 | K | 2 |  |  |  | ROZPOCET | 974.99 | 0 | 0 | 0 | 0 | 1 | 974.99 | 16 | 1260438238
| PP |  | Oškrabání malby v místnostech výšky přes 3,80 do 5,00 m | [14 empty] | PP | 2
| Online PSC |  | https://podminky.urs.cz/item/CS_URS_2021_02/784121003 | [14 empty] | Online PSC | 2
| VV |  | 826,26*0,05 |  | 41.313 | [12 empty] | VV | 2 | 2 | True | 1 | ROZPOCET
35 | K | 784161203 | Lokální vyrovnání podkladu sádrovou stěrkou pl do 0,1 m2 v místnostech v přes 3,80 do 5,00 m | kus | 10 | 29.5 | 295 | CS ÚRS 2021 02 |  | základní |  | 0 | 0.00048 | 0.0048 | 0 | 0 | 16 | K | 2 |  |  |  | ROZPOCET | 295 | 0 | 0 | 0 | 0 | 1 | 295 | 16 | 1271980441
| PP |  | Lokální vyrovnání podkladu sádrovou stěrkou, tloušťky do 3 mm, plochy do 0,1 m2 v místnostech výšky přes 3,80 do 5,00 m | [14 empty] | PP | 2
| Online PSC |  | https://podminky.urs.cz/item/CS_URS_2021_02/784161203 | [14 empty] | Online PSC | 2
36 | K | 784161223 | Lokální vyrovnání podkladu sádrovou stěrkou pl přes 0,25 do 0,5 m2 v místnostech v přes 3,80 do 5,00 m | kus | 10 | 59 | 590 | CS ÚRS 2021 02 |  | základní |  | 0 | 0.0024 | 0.024 | 0 | 0 | 16 | K | 2 |  |  |  | ROZPOCET | 590 | 0 | 0 | 0 | 0 | 1 | 590 | 16 | -1077659693
| PP |  | Lokální vyrovnání podkladu sádrovou stěrkou, tloušťky do 3 mm, plochy přes 0,25 do 0,5 m2 v místnostech výšky přes 3,80 do 5,00 m | [14 empty] | PP | 2
| Online PSC |  | https://podminky.urs.cz/item/CS_URS_2021_02/784161223 | [14 empty] | Online PSC | 2
37 | K | 784161233 | Lokální vyrovnání podkladu sádrovou stěrkou pl přes 0,5 do 1 m2 v místnostech v přes 3,80 do 5,00 m | kus | 10 | 94.4 | 944 | CS ÚRS 2021 02 |  | základní |  | 0 | 0.0048 | 0.048 | 0 | 0 | 16 | K | 2 |  |  |  | ROZPOCET | 944 | 0 | 0 | 0 | 0 | 1 | 944 | 16 | 6112743
| PP |  | Lokální vyrovnání podkladu sádrovou stěrkou, tloušťky do 3 mm, plochy přes 0,5 do 1,0 m2 v místnostech výšky přes 3,80 do 5,00 m | [14 empty] | PP | 2
| Online PSC |  | https://podminky.urs.cz/item/CS_URS_2021_02/784161233 | [14 empty] | Online PSC | 2
38 | K | 784181103 | Základní akrylátová jednonásobná bezbarvá penetrace podkladu v místnostech v přes 3,80 do 5,00 m | m2 | 826.26 | 11.8 | 9749.87 | CS ÚRS 2021 02 |  | základní |  | 0 | 0.0002 | 0.16525 | 0 | 0 | 16 | K | 2 |  |  |  | ROZPOCET | 9749.87 | 0 | 0 | 0 | 0 | 1 | 9749.87 | 16 | 1065215925
| PP |  | Penetrace podkladu jednonásobná základní akrylátová bezbarvá v místnostech výšky přes 3,80 do 5,00 m | [14 empty] | PP | 2
| Online PSC |  | https://podminky.urs.cz/item/CS_URS_2021_02/784181103 | [14 empty] | Online PSC | 2
| VV |  | ((4,2+4,2+5,8+5,8)+(14,6*4)+(6,7*5)+(9,2*4))*4 |  | 594.8 | [12 empty] | VV | 2 | 2 | True | 0 | ROZPOCET
| VV |  | 231,46 |  | 231.46 | [12 empty] | VV | 2 | 2 | True | 0 | ROZPOCET
| VV |  | Součet |  | 826.26 | [12 empty] | VV | 2 | 4 | True | 1 | ROZPOCET
39 | K | 784221103 | Dvojnásobné bílé malby ze směsí za sucha dobře otěruvzdorných v místnostech přes 3,80 do 5,00 m | m2 | 826.26 | 41.3 | 34124.54 | CS ÚRS 2021 02 |  | základní |  | 0 | 0.00029 | 0.23962 | 0 | 0 | 16 | K | 2 |  |  |  | ROZPOCET | 34124.54 | 0 | 0 | 0 | 0 | 1 | 34124.54 | 16 | -1488974811
| PP |  | Malby z malířských směsí otěruvzdorných za sucha dvojnásobné, bílé za sucha otěruvzdorné dobře v místnostech výšky přes 3,80 do 5,00 m | [14 empty] | PP | 2
| Online PSC |  | https://podminky.urs.cz/item/CS_URS_2021_02/784221103 | [14 empty] | Online PSC | 2
| VV |  | ((4,2+4,2+5,8+5,8)+(14,6*4)+(6,7*5)+(9,2*4))*4 |  | 594.8 | [12 empty] | VV | 2 | 2 | True | 0 | ROZPOCET
| VV |  | 231,46 |  | 231.46 | [12 empty] | VV | 2 | 2 | True | 0 | ROZPOCET
| VV |  | Součet |  | 826.26 | [12 empty] | VV | 2 | 4 | True | 1 | ROZPOCET
40 | K | 784221141 | Příplatek k cenám 2x maleb za sucha otěruvzdorných za barevnou malbu tónovanou tónovacími přípravky | m2 | 594.8 | 11.8 | 7018.64 | CS ÚRS 2021 02 |  | základní |  | 0 | 1e-05 | 0.005948 | 0 | 0 | 16 | K | 2 |  |  |  | ROZPOCET | 7018.64 | 0 | 0 | 0 | 0 | 1 | 7018.64 | 16 | 498373782
| PP |  | Malby z malířských směsí otěruvzdorných za sucha Příplatek k cenám dvojnásobných maleb za provádění barevné malby tónované tónovacími přípravky | [14 empty] | PP | 2
| Online PSC |  | https://podminky.urs.cz/item/CS_URS_2021_02/784221141 | [14 empty] | Online PSC | 2
| VV |  | ((4,2+4,2+5,8+5,8)+(14,6*4)+(6,7*5)+(9,2*4))*4 |  | 594.8 | [12 empty] | VV | 2 | 2 | True | 1 | ROZPOCET
| D | 786 | Dokončovací práce - čalounické úpravy - Dokončovací práce - čalounické úpravy |  |  |  | 2478 |  |  |  |  | 0 |  | 0 |  | 0 | 2 | D | 1 |  |  |  | ROZPOCET | [6 empty] | 2478
41 | K | 786624111.R | Oprava žaluzie okenní | ks | 6 | 413 | 2478 |  |  | základní |  | 0 | 0 | 0 | 0 | 0 | 16 | K | 2 |  |  |  | ROZPOCET | 2478 | 0 | 0 | 0 | 0 | 1 | 2478 | 16 | -134659064
| PP |  | Montáž zastiňujících žaluzií lamelových do oken zdvojených otevíravých, sklápěcích nebo vyklápěcích dřevěných | [14 empty] | PP | 2
| D | VRN | Vedlejší rozpočtové náklady - Vedlejší rozpočtové náklady |  |  |  | 7080 |  |  |  |  | 0 |  | 0 |  | 0 | 5 | D | 0 |  |  |  | ROZPOCET | [6 empty] | 7080
| D | VRN3 | Zařízení staveniště - Zařízení staveniště |  |  |  | 4720 |  |  |  |  | 0 |  | 0 |  | 0 | 5 | D | 1 |  |  |  | ROZPOCET | [6 empty] | 4720
42 | K | 030001000 | Zařízení staveniště | … | 1 | 4720 | 4720 | CS ÚRS 2021 02 |  | základní |  | 0 | 0 | 0 | 0 | 0 | 1024 | K | 2 |  |  |  | ROZPOCET | 4720 | 0 | 0 | 0 | 0 | 1 | 4720 | 1024 | -1242204425
| PP |  | Zařízení staveniště | [14 empty] | PP | 2
| Online PSC |  | https://podminky.urs.cz/item/CS_URS_2021_02/030001000 | [14 empty] | Online PSC | 2
| D | VRN6 | Územní vlivy - Územní vlivy |  |  |  | 2360 |  |  |  |  | 0 |  | 0 |  | 0 | 5 | D | 1 |  |  |  | ROZPOCET | [6 empty] | 2360
43 | K | 065002000 | Mimostaveništní doprava materiálů | … | 1 | 2360 | 2360 | CS ÚRS 2021 02 |  | základní |  | 0 | 0 | 0 | 0 | 0 | 1024 | K | 2 |  |  |  | ROZPOCET | 2360 | 0 | 0 | 0 | 0 | 1 | 2360 | 1024 | 2029740559
| PP |  | Mimostaveništní doprava materiálů | [14 empty] | PP | 2
| Online PSC |  | https://podminky.urs.cz/item/CS_URS_2021_02/065002000 | [14 empty] | Online PSC | 2

## 1 - 1PP-položky
{270c800c-1be7-4fec-a1f6-a9bd7702e963}
1
| KRYCÍ LIST SOUPISU PRACÍ | [7 empty] | v --- níže se nacházejí doplnkové a pomocné údaje k sestavám --- v | [8 empty] | False
Stavba:
Čtyřlístek- udržovací práce DL
Objekt:
2 - Elektro
Soupis:
1 - 1PP-položky
| KSO: |  |  |  |  | CC-CZ:
| Místo: |  | Ostrava |  |  | Datum: | 19. 11. 2021
| Zadavatel: |  |  |  |  | IČ: | 70631808
|  | Čtyřlístek |  |  |  | DIČ: | CZ70631808
| Uchazeč: |  |  |  |  | IČ: | Vyplň údaj
|  | Vyplň údaj |  |  |  | DIČ: | Vyplň údaj
| Projektant: |  |  |  |  | IČ:
DIČ:
| Zpracovatel: |  |  |  |  | IČ:
DIČ:
Poznámka:
| Cena bez DPH | [5 empty] | 30050.43
|  |  | Základ daně |  |  | Sazba daně | Výše daně
| DPH | základní | 0 |  |  | 21% | 0
|  | snížená | 30050.43 |  |  | 15% | 4507.56
|  | zákl. přenesená | 0 |  |  | 21% | 0
|  | sníž. přenesená | 0 |  |  | 15% | 0
|  | nulová | 0 |  |  | 0% | 0
| Cena s DPH |  |  | v | CZK |  | 34557.99
REKAPITULACE ČLENĚNÍ SOUPISU PRACÍ
Stavba:
Čtyřlístek- udržovací práce DL
Objekt:
2 - Elektro
Soupis:
1 - 1PP-položky
Místo: |  |  | Ostrava |  |  | Datum: | 19. 11. 2021
Zadavatel: |  |  | Čtyřlístek |  |  | Projektant:
Uchazeč: |  |  | Vyplň údaj |  |  | Zpracovatel:
Kód dílu - Popis | [6 empty] | Cena celkem [CZK]
Náklady stavby celkem | [6 empty] | 30050.43 | [11 empty] | -1
| D1 - Elektromateriál | [5 empty] | 0
| D2 - Silnoproud | [5 empty] | 5221.5
| D4 - Rozvaděče | [5 empty] | 4023.8
| D5 - Elektromontáže | [5 empty] | 0
| D2 - Silnoproud | [5 empty] | 3777.18
| D4 - Rozvaděče | [5 empty] | 1970.6
| D6 - Práce v HZS | [5 empty] | 660.8
| D7 - Výchozí revize | [5 empty] | 1416
| VRN - Vedlejší rozpočtové náklady | [5 empty] | 12980.55
SOUPIS PRACÍ
Stavba:
Čtyřlístek- udržovací práce DL
Objekt:
2 - Elektro
Soupis:
1 - 1PP-položky
Místo: |  |  | Ostrava |  |  | Datum: | 19. 11. 2021
Zadavatel: |  |  | Čtyřlístek |  |  | Projektant:
Uchazeč: |  |  | Vyplň údaj |  |  | Zpracovatel:
PČ | Typ | Kód | Popis | MJ | Množství | J.cena [CZK] | Cena celkem [CZK] | Cenová soustava |  | DPH | J. Nh [h] | Nh celkem [h] | J. hmotnost [t] | Hmotnost celkem [t] | J. suť [t] | Suť Celkem [t]
Náklady soupisu celkem | [6 empty] | 30050.43 |  |  |  |  | 0 |  | 0 |  | 0 |  | D | -1 | [7 empty] | 30050.43
| D | D1 | Elektromateriál - Elektromateriál |  |  |  | 0 |  |  |  |  | 0 |  | 0 |  | 0 | 1 | D | 0 | ROZPOCET | [6 empty] | 0
| D | D2 | Silnoproud - Silnoproud |  |  |  | 5221.5 |  |  |  |  | 0 |  | 0 |  | 0 | 1 | D | 0 | ROZPOCET | [6 empty] | 5221.5
1 | K | Pol1 | Lišta instalační LHD 40*20 HD | m | 42 | 41.3 | 1734.6 |  |  | snížená |  | 0 | 0 | 0 | 0 | 0 | 4 | K | 1 | ROZPOCET | 0 | 1734.6 | 0 | 0 | 0 | 2 | 1734.6 | 4 | 2
| PP |  | Lišta instalační LHD 40*20 HD | [14 empty] | PP | 1
2 | K | Pol2 | CXKH-R-J 5*6 | m | 4 | 116.82 | 467.28 |  |  | snížená |  | 0 | 0 | 0 | 0 | 0 | 4 | K | 1 | ROZPOCET | 0 | 467.28 | 0 | 0 | 0 | 2 | 467.28 | 4 | 4
| PP |  | CXKH-R-J 5*6 | [14 empty] | PP | 1
3 | K | Pol3 | CXKH-R-J 3* 2.5 | m | 42 | 37.76 | 1585.92 |  |  | snížená |  | 0 | 0 | 0 | 0 | 0 | 4 | K | 1 | ROZPOCET | 0 | 1585.92 | 0 | 0 | 0 | 2 | 1585.92 | 4 | 6
| PP |  | CXKH-R-J 3* 2.5 | [14 empty] | PP | 1
4 | K | Pol4 | Vodič HO7V-U 6 Zz | m | 20 | 17.7 | 354 |  |  | snížená |  | 0 | 0 | 0 | 0 | 0 | 4 | K | 1 | ROZPOCET | 0 | 354 | 0 | 0 | 0 | 2 | 354 | 4 | 8
| PP |  | Vodič HO7V-U 6 Zz | [14 empty] | PP | 1
5 | K | Pol5 | Krabice přístrojová KP 64/LD HF_HA | ks | 5 | 21.24 | 106.2 |  |  | snížená |  | 0 | 0 | 0 | 0 | 0 | 4 | K | 1 | ROZPOCET | 0 | 106.2 | 0 | 0 | 0 | 2 | 106.2 | 4 | 10
| PP |  | Krabice přístrojová KP 64/LD HF_HA | [14 empty] | PP | 1
6 | K | Pol6 | Vypínač servisní 20A | ks | 1 | 177 | 177 |  |  | snížená |  | 0 | 0 | 0 | 0 | 0 | 4 | K | 1 | ROZPOCET | 0 | 177 | 0 | 0 | 0 | 2 | 177 | 4 | 12
| PP |  | Vypínač servisní 20A | [14 empty] | PP | 1
7 | K | Pol7 | Zásuvka vestavná 1*230V/16A | ks | 5 | 159.3 | 796.5 |  |  | snížená |  | 0 | 0 | 0 | 0 | 0 | 4 | K | 1 | ROZPOCET | 0 | 796.5 | 0 | 0 | 0 | 2 | 796.5 | 4 | 14
| PP |  | Zásuvka vestavná 1*230V/16A | [14 empty] | PP | 1
| D | D4 | Rozvaděče - Rozvaděče |  |  |  | 4023.8 |  |  |  |  | 0 |  | 0 |  | 0 | 1 | D | 0 | ROZPOCET | [6 empty] | 4023.8
8 | K | Pol10 | Rozvodnice nástěnná, 1x12 modulů | ks | 1 | 767 | 767 |  |  | snížená |  | 0 | 0 | 0 | 0 | 0 | 4 | K | 1 | ROZPOCET | 0 | 767 | 0 | 0 | 0 | 2 | 767 | 4 | 24
| PP |  | Rozvodnice nástěnná, 1x12 modulů | [14 empty] | PP | 1
9 | K | Pol11 | Vypínač 3P/40A | ks | 1 | 637.2 | 637.2 |  |  | snížená |  | 0 | 0 | 0 | 0 | 0 | 4 | K | 1 | ROZPOCET | 0 | 637.2 | 0 | 0 | 0 | 2 | 637.2 | 4 | 26
| PP |  | Vypínač 3P/40A | [14 empty] | PP | 1
10 | K | Pol12 | Jistič s proudovým chráničem B16-003/AC | ks | 2 | 1164.66 | 2329.32 |  |  | snížená |  | 0 | 0 | 0 | 0 | 0 | 4 | K | 1 | ROZPOCET | 0 | 2329.32 | 0 | 0 | 0 | 2 | 2329.32 | 4 | 28
| PP |  | Jistič s proudovým chráničem B16-003/AC | [14 empty] | PP | 1
11 | K | Pol13 | Jistič C16/1 | ks | 1 | 141.6 | 141.6 |  |  | snížená |  | 0 | 0 | 0 | 0 | 0 | 4 | K | 1 | ROZPOCET | 0 | 141.6 | 0 | 0 | 0 | 2 | 141.6 | 4 | 30
| PP |  | Jistič C16/1 | [14 empty] | PP | 1
12 | K | Pol14 | Svorka WK2,5 | ks | 6 | 16.52 | 99.12 |  |  | snížená |  | 0 | 0 | 0 | 0 | 0 | 4 | K | 1 | ROZPOCET | 0 | 99.12 | 0 | 0 | 0 | 2 | 99.12 | 4 | 32
| PP |  | Svorka WK2,5 | [14 empty] | PP | 1
13 | K | Pol15 | Svorka WK2,5PE | ks | 3 | 16.52 | 49.56 |  |  | snížená |  | 0 | 0 | 0 | 0 | 0 | 4 | K | 1 | ROZPOCET | 0 | 49.56 | 0 | 0 | 0 | 2 | 49.56 | 4 | 34
| PP |  | Svorka WK2,5PE | [14 empty] | PP | 1
| D | D5 | Elektromontáže - Elektromontáže |  |  |  | 0 |  |  |  |  | 0 |  | 0 |  | 0 | 1 | D | 0 | ROZPOCET | [6 empty] | 0
| D | D2 | Silnoproud - Silnoproud |  |  |  | 3777.18 |  |  |  |  | 0 |  | 0 |  | 0 | 1 | D | 0 | ROZPOCET | [6 empty] | 3777.18
14 | K | 210 010102 | Lišta elektroinst. z PH, pevná vč. spojek, ohybů, rohůL40 | m | 42 | 35.4 | 1486.8 |  |  | snížená |  | 0 | 0 | 0 | 0 | 0 | 4 | K | 1 | ROZPOCET | 0 | 1486.8 | 0 | 0 | 0 | 2 | 1486.8 | 4 | 36
| PP |  | Lišta elektroinst. z PH, pevná vč. spojek, ohybů, rohůL40 | [14 empty] | PP | 1
15 | K | 210 810053 | CYKY-CYKYm 750V do 4*10 pevně uložený | m | 4 | 30.68 | 122.72 |  |  | snížená |  | 0 | 0 | 0 | 0 | 0 | 4 | K | 1 | ROZPOCET | 0 | 122.72 | 0 | 0 | 0 | 2 | 122.72 | 4 | 38
| PP |  | CYKY-CYKYm 750V do 4*10 pevně uložený | [14 empty] | PP | 1
16 | K | 210 810046 | CYKY-CYKYm 750V do 3*2.5 pevně uložený | m | 42 | 25.96 | 1090.32 |  |  | snížená |  | 0 | 0 | 0 | 0 | 0 | 4 | K | 1 | ROZPOCET | 0 | 1090.32 | 0 | 0 | 0 | 2 | 1090.32 | 4 | 40
| PP |  | CYKY-CYKYm 750V do 3*2.5 pevně uložený | [14 empty] | PP | 1
17 | K | 210 800547 | CY 6 pevně uložený | m | 20 | 23.6 | 472 |  |  | snížená |  | 0 | 0 | 0 | 0 | 0 | 4 | K | 1 | ROZPOCET | 0 | 472 | 0 | 0 | 0 | 2 | 472 | 4 | 42
| PP |  | CY 6 pevně uložený | [14 empty] | PP | 1
18 | K | 210 010301 | Krabice přístrojová bez zapojení | ks | 5 | 23.6 | 118 |  |  | snížená |  | 0 | 0 | 0 | 0 | 0 | 4 | K | 1 | ROZPOCET | 0 | 118 | 0 | 0 | 0 | 2 | 118 | 4 | 44
| PP |  | Krabice přístrojová bez zapojení | [14 empty] | PP | 1
19 | K | 210 110006 | Spínač trojpólový 16, 25 A - řazení 3 | ks | 1 | 103.84 | 103.84 |  |  | snížená |  | 0 | 0 | 0 | 0 | 0 | 4 | K | 1 | ROZPOCET | 0 | 103.84 | 0 | 0 | 0 | 2 | 103.84 | 4 | 46
| PP |  | Spínač trojpólový 16, 25 A - řazení 3 | [14 empty] | PP | 1
20 | K | 210 111021 | Domovní zásuvka polozapuštěná 16A 230V | ks | 5 | 76.7 | 383.5 |  |  | snížená |  | 0 | 0 | 0 | 0 | 0 | 4 | K | 1 | ROZPOCET | 0 | 383.5 | 0 | 0 | 0 | 2 | 383.5 | 4 | 48
| PP |  | Domovní zásuvka polozapuštěná 16A 230V | [14 empty] | PP | 1
| D | D4 | Rozvaděče - Rozvaděče |  |  |  | 1970.6 |  |  |  |  | 0 |  | 0 |  | 0 | 1 | D | 0 | ROZPOCET | [6 empty] | 1970.6
21 | K | 210 190001 | Montáž oceloplechových rozvodnic do váhy 20 kg | ks | 1 | 1180 | 1180 |  |  | snížená |  | 0 | 0 | 0 | 0 | 0 | 4 | K | 1 | ROZPOCET | 0 | 1180 | 0 | 0 | 0 | 2 | 1180 | 4 | 58
| PP |  | Montáž oceloplechových rozvodnic do váhy 20 kg | [14 empty] | PP | 1
22 | K | E-2000-1 | Jistič jednopólový a trojpólový IJV, IJM | ks | 4 | 118 | 472 |  |  | snížená |  | 0 | 0 | 0 | 0 | 0 | 4 | K | 1 | ROZPOCET | 0 | 472 | 0 | 0 | 0 | 2 | 472 | 4 | 60
| PP |  | Jistič jednopólový a trojpólový IJV, IJM | [14 empty] | PP | 1
23 | K | P-0250-2 | Svorky a svorkovnice zapojené | ks | 9 | 35.4 | 318.6 |  |  | snížená |  | 0 | 0 | 0 | 0 | 0 | 4 | K | 1 | ROZPOCET | 0 | 318.6 | 0 | 0 | 0 | 2 | 318.6 | 4 | 62
| PP |  | Svorky a svorkovnice zapojené | [14 empty] | PP | 1
| D | D6 | Práce v HZS - Práce v HZS |  |  |  | 660.8 |  |  |  |  | 0 |  | 0 |  | 0 | 1 | D | 0 | ROZPOCET | [6 empty] | 660.8
24 | K | Pol16 | Napojení na svájící instalaci | hod | 2 | 330.4 | 660.8 |  |  | snížená |  | 0 | 0 | 0 | 0 | 0 | 4 | K | 1 | ROZPOCET | 0 | 660.8 | 0 | 0 | 0 | 2 | 660.8 | 4 | 64
| PP |  | Napojení na svájící instalaci | [14 empty] | PP | 1
| D | D7 | Výchozí revize - Výchozí revize |  |  |  | 1416 |  |  |  |  | 0 |  | 0 |  | 0 | 1 | D | 0 | ROZPOCET | [6 empty] | 1416
25 | K | Pol17 | Výchozí revize | hod | 2 | 413 | 826 |  |  | snížená |  | 0 | 0 | 0 | 0 | 0 | 4 | K | 1 | ROZPOCET | 0 | 826 | 0 | 0 | 0 | 2 | 826 | 4 | 66
| PP |  | Výchozí revize | [14 empty] | PP | 1
26 | K | Pol18 | Typové zkoušky rozvaděče | hod | 1 | 590 | 590 |  |  | snížená |  | 0 | 0 | 0 | 0 | 0 | 4 | K | 1 | ROZPOCET | 0 | 590 | 0 | 0 | 0 | 2 | 590 | 4 | 68
| PP |  | Typové zkoušky rozvaděče | [14 empty] | PP | 1
| D | VRN | Vedlejší rozpočtové náklady - Vedlejší rozpočtové náklady |  |  |  | 12980.55 |  |  |  |  | 0 |  | 0 |  | 0 | 5 | D | 0 | ROZPOCET | [6 empty] | 12980.55
27 | K | 090001000.R | Ztížené výrobní podmínky | % | 196.17 | 6.018 | 1180.55 |  |  | snížená |  | 0 | 0 | 0 | 0 | 0 | 1024 | K | 1 | ROZPOCET | 0 | 1180.55 | 0 | 0 | 0 | 2 | 1180.55 | 1024 | -363095283
| PP |  | Ostatní náklady | [14 empty] | PP | 1
28 | K | 090001000.R1 | Přidružené pracovní výkony | % | 94.79 | 12.4486 | 1180 |  |  | snížená |  | 0 | 0 | 0 | 0 | 0 | 1024 | K | 1 | ROZPOCET | 0 | 1180 | 0 | 0 | 0 | 2 | 1180 | 1024 | -243788660
| PP |  | Ostatní náklady | [14 empty] | PP | 1
29 | K | 090001000.R2 | Drobný materiál | % | 80.88 | 29.179 | 2360 |  |  | snížená |  | 0 | 0 | 0 | 0 | 0 | 1024 | K | 1 | ROZPOCET | 0 | 2360 | 0 | 0 | 0 | 2 | 2360 | 1024 | 213200884
| PP |  | Ostatní náklady | [14 empty] | PP | 1
30 | K | 090001000.R3 | Provoz investora | % | 196.17 | 6.0152 | 1180 |  |  | snížená |  | 0 | 0 | 0 | 0 | 0 | 1024 | K | 1 | ROZPOCET | 0 | 1180 | 0 | 0 | 0 | 2 | 1180 | 1024 | 1939471546
| PP |  | Ostatní náklady | [14 empty] | PP | 1
31 | K | 090001000.R4 | Kompletační činnost | % | 196.17 | 6.0152 | 1180 |  |  | snížená |  | 0 | 0 | 0 | 0 | 0 | 1024 | K | 1 | ROZPOCET | 0 | 1180 | 0 | 0 | 0 | 2 | 1180 | 1024 | -465278921
| PP |  | Ostatní náklady | [14 empty] | PP | 1
32 | K | 090001000.R5 | Rezerva rozpočtu | % | 196.17 | 30.076 | 5900 |  |  | snížená |  | 0 | 0 | 0 | 0 | 0 | 1024 | K | 1 | ROZPOCET | 0 | 5900 | 0 | 0 | 0 | 2 | 5900 | 1024 | -1212682781
| PP |  | Ostatní náklady | [14 empty] | PP | 1

## 2 - 1NP-položky
{8ad711b1-cc92-43d2-9a2e-22cc5540beaa}
1
| KRYCÍ LIST SOUPISU PRACÍ | [7 empty] | v --- níže se nacházejí doplnkové a pomocné údaje k sestavám --- v | [8 empty] | False
Stavba:
Čtyřlístek- udržovací práce DL
Objekt:
2 - Elektro
Soupis:
2 - 1NP-položky
| KSO: |  |  |  |  | CC-CZ:
| Místo: |  | Ostrava |  |  | Datum: | 19. 11. 2021
| Zadavatel: |  |  |  |  | IČ: | 70631808
|  | Čtyřlístek |  |  |  | DIČ: | CZ70631808
| Uchazeč: |  |  |  |  | IČ: | Vyplň údaj
|  | Vyplň údaj |  |  |  | DIČ: | Vyplň údaj
| Projektant: |  |  |  |  | IČ:
DIČ:
| Zpracovatel: |  |  |  |  | IČ:
DIČ:
Poznámka:
| Cena bez DPH | [5 empty] | 599226.42
|  |  | Základ daně |  |  | Sazba daně | Výše daně
| DPH | základní | 0 |  |  | 21% | 0
|  | snížená | 599226.42 |  |  | 15% | 89883.96
|  | zákl. přenesená | 0 |  |  | 21% | 0
|  | sníž. přenesená | 0 |  |  | 15% | 0
|  | nulová | 0 |  |  | 0% | 0
| Cena s DPH |  |  | v | CZK |  | 689110.38
REKAPITULACE ČLENĚNÍ SOUPISU PRACÍ
Stavba:
Čtyřlístek- udržovací práce DL
Objekt:
2 - Elektro
Soupis:
2 - 1NP-položky
Místo: |  |  | Ostrava |  |  | Datum: | 19. 11. 2021
Zadavatel: |  |  | Čtyřlístek |  |  | Projektant:
Uchazeč: |  |  | Vyplň údaj |  |  | Zpracovatel:
Kód dílu - Popis | [6 empty] | Cena celkem [CZK]
Náklady stavby celkem | [6 empty] | 599226.42 | [11 empty] | -1
| D1 - Elektromateriál | [5 empty] | 0
| D2 - Silnoproud | [5 empty] | 370464.54
| D4 - Rozvaděče | [5 empty] | 48612.46
| D5 - Elektromontáže | [5 empty] | 0
| D2 - Silnoproud | [5 empty] | 124158.42
| D4 - Rozvaděče | [5 empty] | 9876.6
| D6 - Práce v HZS | [5 empty] | 5286.4
| D7 - Výchozí revize | [5 empty] | 7788
| VRN - Vedlejší rozpočtové náklady | [5 empty] | 33040
SOUPIS PRACÍ
Stavba:
Čtyřlístek- udržovací práce DL
Objekt:
2 - Elektro
Soupis:
2 - 1NP-položky
Místo: |  |  | Ostrava |  |  | Datum: | 19. 11. 2021
Zadavatel: |  |  | Čtyřlístek |  |  | Projektant:
Uchazeč: |  |  | Vyplň údaj |  |  | Zpracovatel:
PČ | Typ | Kód | Popis | MJ | Množství | J.cena [CZK] | Cena celkem [CZK] | Cenová soustava |  | DPH | J. Nh [h] | Nh celkem [h] | J. hmotnost [t] | Hmotnost celkem [t] | J. suť [t] | Suť Celkem [t]
Náklady soupisu celkem | [6 empty] | 599226.42 |  |  |  |  | 0 |  | 0 |  | 0 |  | D | -1 | [7 empty] | 599226.42
| D | D1 | Elektromateriál - Elektromateriál |  |  |  | 0 |  |  |  |  | 0 |  | 0 |  | 0 | 1 | D | 0 | ROZPOCET | [6 empty] | 0
| D | D2 | Silnoproud - Silnoproud |  |  |  | 370464.54 |  |  |  |  | 0 |  | 0 |  | 0 | 1 | D | 0 | ROZPOCET | [6 empty] | 370464.54
1 | K | Pol19 | Lišta instalační EKE 140*60 HD | m | 150 | 342.2 | 51330 |  |  | snížená |  | 0 | 0 | 0 | 0 | 0 | 4 | K | 1 | ROZPOCET | 0 | 51330 | 0 | 0 | 0 | 2 | 51330 | 4 | 2
| PP |  | Lišta instalační EKE 140*60 HD | [14 empty] | PP | 1
2 | K | Pol1 | Lišta instalační LHD 40*20 HD | m | 10 | 41.3 | 413 |  |  | snížená |  | 0 | 0 | 0 | 0 | 0 | 4 | K | 1 | ROZPOCET | 0 | 413 | 0 | 0 | 0 | 2 | 413 | 4 | 4
| PP |  | Lišta instalační LHD 40*20 HD | [14 empty] | PP | 1
3 | K | Pol20 | Parapetní kanál PK 110X70 D_HD | m | 260 | 451.94 | 117504.4 |  |  | snížená |  | 0 | 0 | 0 | 0 | 0 | 4 | K | 1 | ROZPOCET | 0 | 117504.4 | 0 | 0 | 0 | 2 | 117504.4 | 4 | 6
| PP |  | Parapetní kanál PK 110X70 D_HD | [14 empty] | PP | 1
4 | K | Pol21 | CXKH-R-J 5*10 | m | 4 | 147.5 | 590 |  |  | snížená |  | 0 | 0 | 0 | 0 | 0 | 4 | K | 1 | ROZPOCET | 0 | 590 | 0 | 0 | 0 | 2 | 590 | 4 | 8
| PP |  | CXKH-R-J 5*10 | [14 empty] | PP | 1
5 | K | Pol3 | CXKH-R-J 3* 2.5 | m | 1280 | 37.76 | 48332.8 |  |  | snížená |  | 0 | 0 | 0 | 0 | 0 | 4 | K | 1 | ROZPOCET | 0 | 48332.8 | 0 | 0 | 0 | 2 | 48332.8 | 4 | 10
| PP |  | CXKH-R-J 3* 2.5 | [14 empty] | PP | 1
6 | K | Pol22 | CXKH-R-J 3* 1.5 | m | 120 | 28.32 | 3398.4 |  |  | snížená |  | 0 | 0 | 0 | 0 | 0 | 4 | K | 1 | ROZPOCET | 0 | 3398.4 | 0 | 0 | 0 | 2 | 3398.4 | 4 | 12
| PP |  | CXKH-R-J 3* 1.5 | [14 empty] | PP | 1
7 | K | Pol4 | Vodič HO7V-U 6 Zz | m | 40 | 17.7 | 708 |  |  | snížená |  | 0 | 0 | 0 | 0 | 0 | 4 | K | 1 | ROZPOCET | 0 | 708 | 0 | 0 | 0 | 2 | 708 | 4 | 14
| PP |  | Vodič HO7V-U 6 Zz | [14 empty] | PP | 1
8 | K | Pol23 | Krabice do par. žlabu KP PK | ks | 201 | 21.24 | 4269.24 |  |  | snížená |  | 0 | 0 | 0 | 0 | 0 | 4 | K | 1 | ROZPOCET | 0 | 4269.24 | 0 | 0 | 0 | 2 | 4269.24 | 4 | 16
| PP |  | Krabice do par. žlabu KP PK | [14 empty] | PP | 1
9 | K | Pol24 | Krabice univerzální KU 64/LD HF_HA | ks | 34 | 23.6 | 802.4 |  |  | snížená |  | 0 | 0 | 0 | 0 | 0 | 4 | K | 1 | ROZPOCET | 0 | 802.4 | 0 | 0 | 0 | 2 | 802.4 | 4 | 18
| PP |  | Krabice univerzální KU 64/LD HF_HA | [14 empty] | PP | 1
10 | K | Pol25 | WAGO 222-415 krab.svorka třívodič.2,5 | ks | 160 | 5.9 | 944 |  |  | snížená |  | 0 | 0 | 0 | 0 | 0 | 4 | K | 1 | ROZPOCET | 0 | 944 | 0 | 0 | 0 | 2 | 944 | 4 | 20
| PP |  | WAGO 222-415 krab.svorka třívodič.2,5 | [14 empty] | PP | 1
11 | K | Pol26 | Vypínač osvětlení Č.1 | ks | 4 | 159.3 | 637.2 |  |  | snížená |  | 0 | 0 | 0 | 0 | 0 | 4 | K | 1 | ROZPOCET | 0 | 637.2 | 0 | 0 | 0 | 2 | 637.2 | 4 | 22
| PP |  | Vypínač osvětlení Č.1 | [14 empty] | PP | 1
12 | K | Pol7 | Zásuvka vestavná 1*230V/16A | ks | 177 | 159.3 | 28196.1 |  |  | snížená |  | 0 | 0 | 0 | 0 | 0 | 4 | K | 1 | ROZPOCET | 0 | 28196.1 | 0 | 0 | 0 | 2 | 28196.1 | 4 | 24
| PP |  | Zásuvka vestavná 1*230V/16A | [14 empty] | PP | 1
13 | K | Pol27 | Zásuvka vestavná 1*230V/16A SPD T3, zvuková sig. | ks | 26 | 1012.44 | 26323.44 |  |  | snížená |  | 0 | 0 | 0 | 0 | 0 | 4 | K | 1 | ROZPOCET | 0 | 26323.44 | 0 | 0 | 0 | 2 | 26323.44 | 4 | 26
| PP |  | Zásuvka vestavná 1*230V/16A SPD T3, zvuková sig. | [14 empty] | PP | 1
14 | K | B | LED svítidlo přisazené, ESO2000RSKO, 20W, 2200Lm | ks | 13 | 1475 | 19175 |  |  | snížená |  | 0 | 0 | 0 | 0 | 0 | 4 | K | 1 | ROZPOCET | 0 | 19175 | 0 | 0 | 0 | 2 | 19175 | 4 | 28
| PP |  | LED svítidlo přisazené, ESO2000RSKO, 20W, 2200Lm | [14 empty] | PP | 1
15 | K | LED | LED svítidlo výklopné GANYS 15W, bílá 4100K, 1200Lm | ks | 21 | 658.44 | 13827.24 |  |  | snížená |  | 0 | 0 | 0 | 0 | 0 | 4 | K | 1 | ROZPOCET | 0 | 13827.24 | 0 | 0 | 0 | 2 | 13827.24 | 4 | 30
| PP |  | LED svítidlo výklopné GANYS 15W, bílá 4100K, 1200Lm | [14 empty] | PP | 1
16 | K | NP1 | LED svítidlo nouzové s piktogramem 3W, 1h | ks | 3 | 767 | 2301 |  |  | snížená |  | 0 | 0 | 0 | 0 | 0 | 4 | K | 1 | ROZPOCET | 0 | 2301 | 0 | 0 | 0 | 2 | 2301 | 4 | 32
| PP |  | LED svítidlo nouzové s piktogramem 3W, 1h | [14 empty] | PP | 1
50 | K | Pol1.1 | Lišta instalační LHD 60*40 HD | m | 150 | 123.9 | 18585 |  |  | snížená |  | 0 | 0 | 0 | 0 | 0 | 4 | K | 1 | ROZPOCET | 0 | 18585 | 0 | 0 | 0 | 2 | 18585 | 4 | 1694690766
| PP |  | Lišta instalační LHD 60*40 HD | [14 empty] | PP | 1
51 | K | Pol2 | VCEOY 75-5,6 | m | 880 | 14.16 | 12460.8 |  |  | snížená |  | 0 | 0 | 0 | 0 | 0 | 4 | K | 1 | ROZPOCET | 0 | 12460.8 | 0 | 0 | 0 | 2 | 12460.8 | 4 | 2082044379
| PP |  | VCEOY 75-5,6 | [14 empty] | PP | 1
52 | K | Pol3.1 | Krabice do par. žlabu KP PK | ks | 22 | 21.24 | 467.28 |  |  | snížená |  | 0 | 0 | 0 | 0 | 0 | 4 | K | 1 | ROZPOCET | 0 | 467.28 | 0 | 0 | 0 | 2 | 467.28 | 4 | -1896039010
| PP |  | Krabice do par. žlabu KP PK | [14 empty] | PP | 1
53 | K | Pol4.1 | 5011-A3303 zásuvka TV+SAT komplet | ks | 22 | 289.1 | 6360.2 |  |  | snížená |  | 0 | 0 | 0 | 0 | 0 | 4 | K | 1 | ROZPOCET | 0 | 6360.2 | 0 | 0 | 0 | 2 | 6360.2 | 4 | 1131391567
| PP |  | 5011-A3303 zásuvka TV+SAT komplet | [14 empty] | PP | 1
54 | K | Pol5 | Rozvaděč WST 500x400x155mm | ks | 1 | 5415.02 | 5415.02 |  |  | snížená |  | 0 | 0 | 0 | 0 | 0 | 4 | K | 1 | ROZPOCET | 0 | 5415.02 | 0 | 0 | 0 | 2 | 5415.02 | 4 | -1926163837
| PP |  | Rozvaděč WST 500x400x155mm | [14 empty] | PP | 1
55 | K | Pol6 | Domovní zesilovač IKUSI NBS 804-C48 | ks | 1 | 4707.02 | 4707.02 |  |  | snížená |  | 0 | 0 | 0 | 0 | 0 | 4 | K | 1 | ROZPOCET | 0 | 4707.02 | 0 | 0 | 0 | 2 | 4707.02 | 4 | -261057235
| PP |  | Domovní zesilovač IKUSI NBS 804-C48 | [14 empty] | PP | 1
56 | K | Pol7.1 | Rozbočovač SAT FVS8 8x | ks | 3 | 1239 | 3717 |  |  | snížená |  | 0 | 0 | 0 | 0 | 0 | 4 | K | 1 | ROZPOCET | 0 | 3717 | 0 | 0 | 0 | 2 | 3717 | 4 | -1944644838
| PP |  | Rozbočovač SAT FVS8 8x | [14 empty] | PP | 1
| D | D4 | Rozvaděče - Rozvaděče |  |  |  | 48612.46 |  |  |  |  | 0 |  | 0 |  | 0 | 1 | D | 0 | ROZPOCET | [6 empty] | 48612.46
17 | K | Pol39 | Oceloplechová nástěnná rozvodnice 5x24 | ks | 1 | 1475 | 1475 |  |  | snížená |  | 0 | 0 | 0 | 0 | 0 | 4 | K | 1 | ROZPOCET | 0 | 1475 | 0 | 0 | 0 | 2 | 1475 | 4 | 62
| PP |  | Oceloplechová nástěnná rozvodnice 5x24 | [14 empty] | PP | 1
18 | K | Pol11 | Vypínač 3P/40A | ks | 1 | 637.2 | 637.2 |  |  | snížená |  | 0 | 0 | 0 | 0 | 0 | 4 | K | 1 | ROZPOCET | 0 | 637.2 | 0 | 0 | 0 | 2 | 637.2 | 4 | 64
| PP |  | Vypínač 3P/40A | [14 empty] | PP | 1
19 | K | Pol40 | Svodič přepětí B+C TNS 275/25kA | ks | 1 | 6431 | 6431 |  |  | snížená |  | 0 | 0 | 0 | 0 | 0 | 4 | K | 1 | ROZPOCET | 0 | 6431 | 0 | 0 | 0 | 2 | 6431 | 4 | 66
| PP |  | Svodič přepětí B+C TNS 275/25kA | [14 empty] | PP | 1
20 | K | Pol41 | Jistič s proudovým chráničem B10-003/AC | ks | 1 | 1164.66 | 1164.66 |  |  | snížená |  | 0 | 0 | 0 | 0 | 0 | 4 | K | 1 | ROZPOCET | 0 | 1164.66 | 0 | 0 | 0 | 2 | 1164.66 | 4 | 68
| PP |  | Jistič s proudovým chráničem B10-003/AC | [14 empty] | PP | 1
21 | K | Pol12 | Jistič s proudovým chráničem B16-003/AC | ks | 32 | 1164.66 | 37269.12 |  |  | snížená |  | 0 | 0 | 0 | 0 | 0 | 4 | K | 1 | ROZPOCET | 0 | 37269.12 | 0 | 0 | 0 | 2 | 37269.12 | 4 | 70
| PP |  | Jistič s proudovým chráničem B16-003/AC | [14 empty] | PP | 1
22 | K | Pol14 | Svorka WK2,5 | ks | 66 | 16.52 | 1090.32 |  |  | snížená |  | 0 | 0 | 0 | 0 | 0 | 4 | K | 1 | ROZPOCET | 0 | 1090.32 | 0 | 0 | 0 | 2 | 1090.32 | 4 | 72
| PP |  | Svorka WK2,5 | [14 empty] | PP | 1
23 | K | Pol15 | Svorka WK2,5PE | ks | 33 | 16.52 | 545.16 |  |  | snížená |  | 0 | 0 | 0 | 0 | 0 | 4 | K | 1 | ROZPOCET | 0 | 545.16 | 0 | 0 | 0 | 2 | 545.16 | 4 | 74
| PP |  | Svorka WK2,5PE | [14 empty] | PP | 1
| D | D5 | Elektromontáže - Elektromontáže |  |  |  | 0 |  |  |  |  | 0 |  | 0 |  | 0 | 1 | D | 0 | ROZPOCET | [6 empty] | 0
| D | D2 | Silnoproud - Silnoproud |  |  |  | 124158.42 |  |  |  |  | 0 |  | 0 |  | 0 | 1 | D | 0 | ROZPOCET | [6 empty] | 124158.42
24 | K | 210 010102 | Lišta elektroinst. z PH, pevná vč. spojek, ohybů, rohůL40 | m | 10 | 41.3 | 413 |  |  | snížená |  | 0 | 0 | 0 | 0 | 0 | 4 | K | 1 | ROZPOCET | 0 | 413 | 0 | 0 | 0 | 2 | 413 | 4 | 76
| PP |  | Lišta elektroinst. z PH, pevná vč. spojek, ohybů, rohůL40 | [14 empty] | PP | 1
25 | K | 210 010106 | Lišta elektroinst. z PH, pevná vč. spojek, ohybů, rohů L80 | m | 150 | 94.4 | 14160 |  |  | snížená |  | 0 | 0 | 0 | 0 | 0 | 4 | K | 1 | ROZPOCET | 0 | 14160 | 0 | 0 | 0 | 2 | 14160 | 4 | 78
| PP |  | Lišta elektroinst. z PH, pevná vč. spojek, ohybů, rohů L80 | [14 empty] | PP | 1
26 | K | 210 020352 | Kabel.žlab ze sklolaminátu 100 x 100 mm vč. víka | m | 260 | 94.4 | 24544 |  |  | snížená |  | 0 | 0 | 0 | 0 | 0 | 4 | K | 1 | ROZPOCET | 0 | 24544 | 0 | 0 | 0 | 2 | 24544 | 4 | 80
| PP |  | Kabel.žlab ze sklolaminátu 100 x 100 mm vč. víka | [14 empty] | PP | 1
27 | K | 210 810053 | CYKY-CYKYm 750V do 4*10 pevně uložený | m | 4 | 30.68 | 122.72 |  |  | snížená |  | 0 | 0 | 0 | 0 | 0 | 4 | K | 1 | ROZPOCET | 0 | 122.72 | 0 | 0 | 0 | 2 | 122.72 | 4 | 82
| PP |  | CYKY-CYKYm 750V do 4*10 pevně uložený | [14 empty] | PP | 1
28 | K | 210 810046 | CYKY-CYKYm 750V do 3*2.5 pevně uložený | m | 1200 | 25.96 | 31152 |  |  | snížená |  | 0 | 0 | 0 | 0 | 0 | 4 | K | 1 | ROZPOCET | 0 | 31152 | 0 | 0 | 0 | 2 | 31152 | 4 | 84
| PP |  | CYKY-CYKYm 750V do 3*2.5 pevně uložený | [14 empty] | PP | 1
29 | K | 210 810045 | CYKY-CYKYm 750V do 3*1.5 pevně uložený | m | 120 | 25.96 | 3115.2 |  |  | snížená |  | 0 | 0 | 0 | 0 | 0 | 4 | K | 1 | ROZPOCET | 0 | 3115.2 | 0 | 0 | 0 | 2 | 3115.2 | 4 | 86
| PP |  | CYKY-CYKYm 750V do 3*1.5 pevně uložený | [14 empty] | PP | 1
30 | K | 210 800547 | CY 6 pevně uložený | m | 40 | 23.6 | 944 |  |  | snížená |  | 0 | 0 | 0 | 0 | 0 | 4 | K | 1 | ROZPOCET | 0 | 944 | 0 | 0 | 0 | 2 | 944 | 4 | 88
| PP |  | CY 6 pevně uložený | [14 empty] | PP | 1
31 | K | 210 010301 | Krabice přístrojová bez zapojení | ks | 203 | 23.6 | 4790.8 |  |  | snížená |  | 0 | 0 | 0 | 0 | 0 | 4 | K | 1 | ROZPOCET | 0 | 4790.8 | 0 | 0 | 0 | 2 | 4790.8 | 4 | 90
| PP |  | Krabice přístrojová bez zapojení | [14 empty] | PP | 1
32 | K | 210 010321 | Krabice odbočná s víčkem, svorkovnicí vč. Zapojení | ks | 32 | 47.2 | 1510.4 |  |  | snížená |  | 0 | 0 | 0 | 0 | 0 | 4 | K | 1 | ROZPOCET | 0 | 1510.4 | 0 | 0 | 0 | 2 | 1510.4 | 4 | 92
| PP |  | Krabice odbočná s víčkem, svorkovnicí vč. Zapojení | [14 empty] | PP | 1
33 | K | 210 110001 | Spínač - řazení 1/2 | ks | 4 | 76.7 | 306.8 |  |  | snížená |  | 0 | 0 | 0 | 0 | 0 | 4 | K | 1 | ROZPOCET | 0 | 306.8 | 0 | 0 | 0 | 2 | 306.8 | 4 | 94
| PP |  | Spínač - řazení 1/2 | [14 empty] | PP | 1
34 | K | 210 111021 | Domovní zásuvka polozapuštěná 16A 230V | ks | 203 | 76.7 | 15570.1 |  |  | snížená |  | 0 | 0 | 0 | 0 | 0 | 4 | K | 1 | ROZPOCET | 0 | 15570.1 | 0 | 0 | 0 | 2 | 15570.1 | 4 | 96
| PP |  | Domovní zásuvka polozapuštěná 16A 230V | [14 empty] | PP | 1
35 | K | 210 201020 | Svítidla zářivková montáž | ks | 34 | 295 | 10030 |  |  | snížená |  | 0 | 0 | 0 | 0 | 0 | 4 | K | 1 | ROZPOCET | 0 | 10030 | 0 | 0 | 0 | 2 | 10030 | 4 | 98
| PP |  | Svítidla zářivková montáž | [14 empty] | PP | 1
36 | K | 210200043 | Svítidla žárovková nouzové | ks | 3 | 295 | 885 |  |  | snížená |  | 0 | 0 | 0 | 0 | 0 | 4 | K | 1 | ROZPOCET | 0 | 885 | 0 | 0 | 0 | 2 | 885 | 4 | 100
| PP |  | Svítidla žárovková nouzové | [14 empty] | PP | 1
57 | K | Pol8 | Kabel UTP CAT.6a | m | 150 | 21.24 | 3186 |  |  | snížená |  | 0 | 0 | 0 | 0 | 0 | 4 | K | 1 | ROZPOCET | 0 | 3186 | 0 | 0 | 0 | 2 | 3186 | 4 | -1255421791
| PP |  | Kabel UTP CAT.6a | [14 empty] | PP | 1
58 | K | Pol9 | Zásuvka datová 2*RJ45 | ks | 22 | 23.6 | 519.2 |  |  | snížená |  | 0 | 0 | 0 | 0 | 0 | 4 | K | 1 | ROZPOCET | 0 | 519.2 | 0 | 0 | 0 | 2 | 519.2 | 4 | -508701782
| PP |  | Zásuvka datová 2*RJ45 | [14 empty] | PP | 1
59 | K | Pol10 | Krabice přístrojová bez zapojení | ks | 22 | 23.6 | 519.2 |  |  | snížená |  | 0 | 0 | 0 | 0 | 0 | 4 | K | 1 | ROZPOCET | 0 | 519.2 | 0 | 0 | 0 | 2 | 519.2 | 4 | -524599240
| PP |  | Krabice přístrojová bez zapojení | [14 empty] | PP | 1
60 | K | Pol11.1 | Montáž účastnické zásuvky TV, DATA | ks | 22 | 118 | 2596 |  |  | snížená |  | 0 | 0 | 0 | 0 | 0 | 4 | K | 1 | ROZPOCET | 0 | 2596 | 0 | 0 | 0 | 2 | 2596 | 4 | -182634017
| PP |  | Montáž účastnické zásuvky TV, DATA | [14 empty] | PP | 1
61 | K | Pol12.1 | Montáž a zapojení STA skříně | ks | 1 | 5900 | 5900 |  |  | snížená |  | 0 | 0 | 0 | 0 | 0 | 4 | K | 1 | ROZPOCET | 0 | 5900 | 0 | 0 | 0 | 2 | 5900 | 4 | -1666094158
| PP |  | Montáž a zapojení STA skříně | [14 empty] | PP | 1
62 | K | Pol13 | Závěrečné měření rozvodů TV, DATA | ks | 22 | 177 | 3894 |  |  | snížená |  | 0 | 0 | 0 | 0 | 0 | 4 | K | 1 | ROZPOCET | 0 | 3894 | 0 | 0 | 0 | 2 | 3894 | 4 | 387821451
| PP |  | Závěrečné měření rozvodů TV, DATA | [14 empty] | PP | 1
| D | D4 | Rozvaděče - Rozvaděče |  |  |  | 9876.6 |  |  |  |  | 0 |  | 0 |  | 0 | 1 | D | 0 | ROZPOCET | [6 empty] | 9876.6
37 | K | 210 190003 | Montáž oceloplechových rozvodnic 100 kg | ks | 1 | 1770 | 1770 |  |  | snížená |  | 0 | 0 | 0 | 0 | 0 | 4 | K | 1 | ROZPOCET | 0 | 1770 | 0 | 0 | 0 | 2 | 1770 | 4 | 118
| PP |  | Montáž oceloplechových rozvodnic 100 kg | [14 empty] | PP | 1
38 | K | I-6703-1 | Svodiče přepětí | ks | 1 | 590 | 590 |  |  | snížená |  | 0 | 0 | 0 | 0 | 0 | 4 | K | 1 | ROZPOCET | 0 | 590 | 0 | 0 | 0 | 2 | 590 | 4 | 120
| PP |  | Svodiče přepětí | [14 empty] | PP | 1
39 | K | E-2000-1 | Jistič jednopólový a trojpólový IJV, IJM | ks | 34 | 118 | 4012 |  |  | snížená |  | 0 | 0 | 0 | 0 | 0 | 4 | K | 1 | ROZPOCET | 0 | 4012 | 0 | 0 | 0 | 2 | 4012 | 4 | 122
| PP |  | Jistič jednopólový a trojpólový IJV, IJM | [14 empty] | PP | 1
40 | K | P-0250-2 | Svorky a svorkovnice zapojené | ks | 99 | 35.4 | 3504.6 |  |  | snížená |  | 0 | 0 | 0 | 0 | 0 | 4 | K | 1 | ROZPOCET | 0 | 3504.6 | 0 | 0 | 0 | 2 | 3504.6 | 4 | 124
| PP |  | Svorky a svorkovnice zapojené | [14 empty] | PP | 1
| D | D6 | Práce v HZS - Práce v HZS |  |  |  | 5286.4 |  |  |  |  | 0 |  | 0 |  | 0 | 1 | D | 0 | ROZPOCET | [6 empty] | 5286.4
41 | K | Pol16 | Napojení na svájící instalaci | hod | 16 | 330.4 | 5286.4 |  |  | snížená |  | 0 | 0 | 0 | 0 | 0 | 4 | K | 1 | ROZPOCET | 0 | 5286.4 | 0 | 0 | 0 | 2 | 5286.4 | 4 | 126
| PP |  | Napojení na svájící instalaci | [14 empty] | PP | 1
| D | D7 | Výchozí revize - Výchozí revize |  |  |  | 7788 |  |  |  |  | 0 |  | 0 |  | 0 | 1 | D | 0 | ROZPOCET | [6 empty] | 7788
42 | K | Pol17 | Výchozí revize | hod | 16 | 413 | 6608 |  |  | snížená |  | 0 | 0 | 0 | 0 | 0 | 4 | K | 1 | ROZPOCET | 0 | 6608 | 0 | 0 | 0 | 2 | 6608 | 4 | 128
| PP |  | Výchozí revize | [14 empty] | PP | 1
43 | K | Pol18 | Typové zkoušky rozvaděče | hod | 2 | 590 | 1180 |  |  | snížená |  | 0 | 0 | 0 | 0 | 0 | 4 | K | 1 | ROZPOCET | 0 | 1180 | 0 | 0 | 0 | 2 | 1180 | 4 | 130
| PP |  | Typové zkoušky rozvaděče | [14 empty] | PP | 1
| D | VRN | Vedlejší rozpočtové náklady - Vedlejší rozpočtové náklady |  |  |  | 33040 |  |  |  |  | 0 |  | 0 |  | 0 | 5 | D | 0 | ROZPOCET | [6 empty] | 33040
63 | K | 090001000.R.1 | Ztížené výrobní podmínky | kpl. | 1 | 1180 | 1180 |  |  | snížená |  | 0 | 0 | 0 | 0 | 0 | 1024 | K | 1 | ROZPOCET | 0 | 1180 | 0 | 0 | 0 | 2 | 1180 | 1024 | -1285744298
| PP |  | Ostatní náklady | [14 empty] | PP | 1
64 | K | 090001000.R1.1 | Přidružené pracovní výkony | kpl. | 1 | 11800 | 11800 |  |  | snížená |  | 0 | 0 | 0 | 0 | 0 | 1024 | K | 1 | ROZPOCET | 0 | 11800 | 0 | 0 | 0 | 2 | 11800 | 1024 | 1212865498
| PP |  | Ostatní náklady | [14 empty] | PP | 1
65 | K | 090001000.R2.1 | Drobný materiál | kpl. | 1 | 11800 | 11800 |  |  | snížená |  | 0 | 0 | 0 | 0 | 0 | 1024 | K | 1 | ROZPOCET | 0 | 11800 | 0 | 0 | 0 | 2 | 11800 | 1024 | -2065454943
| PP |  | Ostatní náklady | [14 empty] | PP | 1
66 | K | 090001000.R3.1 | Provoz investora | kpl. | 1 | 5900 | 5900 |  |  | snížená |  | 0 | 0 | 0 | 0 | 0 | 1024 | K | 1 | ROZPOCET | 0 | 5900 | 0 | 0 | 0 | 2 | 5900 | 1024 | -809249302
| PP |  | Ostatní náklady | [14 empty] | PP | 1
67 | K | 090001000.R4.1 | Ostatní náklady, PD skut. provedení | kpl. | 1 | 2360 | 2360 |  |  | snížená |  | 0 | 0 | 0 | 0 | 0 | 1024 | K | 1 | ROZPOCET | 0 | 2360 | 0 | 0 | 0 | 2 | 2360 | 1024 | -1847798311
| PP |  | Ostatní náklady, PD skut. provedení | [14 empty] | PP | 1

## 3 - 2NP-položky
{ff61471f-bdb1-417d-b94e-f214dd17519a}
1
| KRYCÍ LIST SOUPISU PRACÍ | [7 empty] | v --- níže se nacházejí doplnkové a pomocné údaje k sestavám --- v | [8 empty] | False
Stavba:
Čtyřlístek- udržovací práce DL
Objekt:
2 - Elektro
Soupis:
3 - 2NP-položky
| KSO: |  |  |  |  | CC-CZ:
| Místo: |  | Ostrava |  |  | Datum: | 19. 11. 2021
| Zadavatel: |  |  |  |  | IČ: | 70631808
|  | Čtyřlístek |  |  |  | DIČ: | CZ70631808
| Uchazeč: |  |  |  |  | IČ: | Vyplň údaj
|  | Vyplň údaj |  |  |  | DIČ: | Vyplň údaj
| Projektant: |  |  |  |  | IČ:
DIČ:
| Zpracovatel: |  |  |  |  | IČ:
DIČ:
Poznámka:
| Cena bez DPH | [5 empty] | 536675.8
|  |  | Základ daně |  |  | Sazba daně | Výše daně
| DPH | základní | 0 |  |  | 21% | 0
|  | snížená | 536675.8 |  |  | 15% | 80501.37
|  | zákl. přenesená | 0 |  |  | 21% | 0
|  | sníž. přenesená | 0 |  |  | 15% | 0
|  | nulová | 0 |  |  | 0% | 0
| Cena s DPH |  |  | v | CZK |  | 617177.17
REKAPITULACE ČLENĚNÍ SOUPISU PRACÍ
Stavba:
Čtyřlístek- udržovací práce DL
Objekt:
2 - Elektro
Soupis:
3 - 2NP-položky
Místo: |  |  | Ostrava |  |  | Datum: | 19. 11. 2021
Zadavatel: |  |  | Čtyřlístek |  |  | Projektant:
Uchazeč: |  |  | Vyplň údaj |  |  | Zpracovatel:
Kód dílu - Popis | [6 empty] | Cena celkem [CZK]
Náklady stavby celkem | [6 empty] | 536675.8 | [11 empty] | -1
| D1 - Elektromateriál | [5 empty] | 0
| D2 - Silnoproud | [5 empty] | 326168.52
| D4 - Rozvaděče | [5 empty] | 48612.46
| D5 - Elektromontáže | [5 empty] | 0
| D2 - Silnoproud | [5 empty] | 105903.82
| D4 - Rozvaděče | [5 empty] | 9876.6
| D6 - Práce v HZS | [5 empty] | 5286.4
| D7 - Výchozí revize | [5 empty] | 7788
| VRN - Vedlejší rozpočtové náklady | [5 empty] | 33040
SOUPIS PRACÍ
Stavba:
Čtyřlístek- udržovací práce DL
Objekt:
2 - Elektro
Soupis:
3 - 2NP-položky
Místo: |  |  | Ostrava |  |  | Datum: | 19. 11. 2021
Zadavatel: |  |  | Čtyřlístek |  |  | Projektant:
Uchazeč: |  |  | Vyplň údaj |  |  | Zpracovatel:
PČ | Typ | Kód | Popis | MJ | Množství | J.cena [CZK] | Cena celkem [CZK] | Cenová soustava |  | DPH | J. Nh [h] | Nh celkem [h] | J. hmotnost [t] | Hmotnost celkem [t] | J. suť [t] | Suť Celkem [t]
Náklady soupisu celkem | [6 empty] | 536675.8 |  |  |  |  | 0 |  | 0 |  | 0 |  | D | -1 | [7 empty] | 536675.8
| D | D1 | Elektromateriál - Elektromateriál |  |  |  | 0 |  |  |  |  | 0 |  | 0 |  | 0 | 1 | D | 0 | ROZPOCET | [6 empty] | 0
| D | D2 | Silnoproud - Silnoproud |  |  |  | 326168.52 |  |  |  |  | 0 |  | 0 |  | 0 | 1 | D | 0 | ROZPOCET | [6 empty] | 326168.52
1 | K | Pol19 | Lišta instalační EKE 140*60 HD | m | 150 | 342.2 | 51330 |  |  | snížená |  | 0 | 0 | 0 | 0 | 0 | 4 | K | 1 | ROZPOCET | 0 | 51330 | 0 | 0 | 0 | 2 | 51330 | 4 | 2
| PP |  | Lišta instalační EKE 140*60 HD | [14 empty] | PP | 1
2 | K | Pol20 | Parapetní kanál PK 110X70 D_HD | m | 220 | 451.94 | 99426.8 |  |  | snížená |  | 0 | 0 | 0 | 0 | 0 | 4 | K | 1 | ROZPOCET | 0 | 99426.8 | 0 | 0 | 0 | 2 | 99426.8 | 4 | 4
| PP |  | Parapetní kanál PK 110X70 D_HD | [14 empty] | PP | 1
3 | K | Pol21 | CXKH-R-J 5*10 | m | 4 | 147.5 | 590 |  |  | snížená |  | 0 | 0 | 0 | 0 | 0 | 4 | K | 1 | ROZPOCET | 0 | 590 | 0 | 0 | 0 | 2 | 590 | 4 | 6
| PP |  | CXKH-R-J 5*10 | [14 empty] | PP | 1
4 | K | Pol3 | CXKH-R-J 3* 2.5 | m | 1200 | 37.76 | 45312 |  |  | snížená |  | 0 | 0 | 0 | 0 | 0 | 4 | K | 1 | ROZPOCET | 0 | 45312 | 0 | 0 | 0 | 2 | 45312 | 4 | 8
| PP |  | CXKH-R-J 3* 2.5 | [14 empty] | PP | 1
5 | K | Pol22 | CXKH-R-J 3* 1.5 | m | 120 | 28.32 | 3398.4 |  |  | snížená |  | 0 | 0 | 0 | 0 | 0 | 4 | K | 1 | ROZPOCET | 0 | 3398.4 | 0 | 0 | 0 | 2 | 3398.4 | 4 | 10
| PP |  | CXKH-R-J 3* 1.5 | [14 empty] | PP | 1
6 | K | Pol4 | Vodič HO7V-U 6 Zz | m | 40 | 17.7 | 708 |  |  | snížená |  | 0 | 0 | 0 | 0 | 0 | 4 | K | 1 | ROZPOCET | 0 | 708 | 0 | 0 | 0 | 2 | 708 | 4 | 12
| PP |  | Vodič HO7V-U 6 Zz | [14 empty] | PP | 1
7 | K | Pol23 | Krabice do par. žlabu KP PK | ks | 163 | 21.24 | 3462.12 |  |  | snížená |  | 0 | 0 | 0 | 0 | 0 | 4 | K | 1 | ROZPOCET | 0 | 3462.12 | 0 | 0 | 0 | 2 | 3462.12 | 4 | 14
| PP |  | Krabice do par. žlabu KP PK | [14 empty] | PP | 1
8 | K | Pol24 | Krabice univerzální KU 64/LD HF_HA | ks | 32 | 14.16 | 453.12 |  |  | snížená |  | 0 | 0 | 0 | 0 | 0 | 4 | K | 1 | ROZPOCET | 0 | 453.12 | 0 | 0 | 0 | 2 | 453.12 | 4 | 16
| PP |  | Krabice univerzální KU 64/LD HF_HA | [14 empty] | PP | 1
9 | K | Pol25 | WAGO 222-415 krab.svorka třívodič.2,5 | ks | 160 | 5.9 | 944 |  |  | snížená |  | 0 | 0 | 0 | 0 | 0 | 4 | K | 1 | ROZPOCET | 0 | 944 | 0 | 0 | 0 | 2 | 944 | 4 | 18
| PP |  | WAGO 222-415 krab.svorka třívodič.2,5 | [14 empty] | PP | 1
10 | K | Pol26 | Vypínač osvětlení Č.1 | ks | 4 | 159.3 | 637.2 |  |  | snížená |  | 0 | 0 | 0 | 0 | 0 | 4 | K | 1 | ROZPOCET | 0 | 637.2 | 0 | 0 | 0 | 2 | 637.2 | 4 | 20
| PP |  | Vypínač osvětlení Č.1 | [14 empty] | PP | 1
11 | K | Pol7 | Zásuvka vestavná 1*230V/16A | ks | 150 | 159.3 | 23895 |  |  | snížená |  | 0 | 0 | 0 | 0 | 0 | 4 | K | 1 | ROZPOCET | 0 | 23895 | 0 | 0 | 0 | 2 | 23895 | 4 | 22
| PP |  | Zásuvka vestavná 1*230V/16A | [14 empty] | PP | 1
12 | K | Pol27 | Zásuvka vestavná 1*230V/16A SPD T3, zvuková sig. | ks | 13 | 1012.44 | 13161.72 |  |  | snížená |  | 0 | 0 | 0 | 0 | 0 | 4 | K | 1 | ROZPOCET | 0 | 13161.72 | 0 | 0 | 0 | 2 | 13161.72 | 4 | 24
| PP |  | Zásuvka vestavná 1*230V/16A SPD T3, zvuková sig. | [14 empty] | PP | 1
13 | K | B | LED svítidlo přisazené, ESO2000RSKO, 20W, 2200Lm | ks | 13 | 1475 | 19175 |  |  | snížená |  | 0 | 0 | 0 | 0 | 0 | 4 | K | 1 | ROZPOCET | 0 | 19175 | 0 | 0 | 0 | 2 | 19175 | 4 | 26
| PP |  | LED svítidlo přisazené, ESO2000RSKO, 20W, 2200Lm | [14 empty] | PP | 1
14 | K | LED | LED svítidlo výklopné GANYS 15W, bílá 4100K, 1200Lm | ks | 20 | 658.44 | 13168.8 |  |  | snížená |  | 0 | 0 | 0 | 0 | 0 | 4 | K | 1 | ROZPOCET | 0 | 13168.8 | 0 | 0 | 0 | 2 | 13168.8 | 4 | 28
| PP |  | LED svítidlo výklopné GANYS 15W, bílá 4100K, 1200Lm | [14 empty] | PP | 1
15 | K | NP1 | LED svítidlo nouzové s piktogramem 3W, 1h | ks | 3 | 767 | 2301 |  |  | snížená |  | 0 | 0 | 0 | 0 | 0 | 4 | K | 1 | ROZPOCET | 0 | 2301 | 0 | 0 | 0 | 2 | 2301 | 4 | 30
| PP |  | LED svítidlo nouzové s piktogramem 3W, 1h | [14 empty] | PP | 1
48 | K | Pol1 | Lišta instalační LHD 60*40 HD | m | 150 | 123.9 | 18585 |  |  | snížená |  | 0 | 0 | 0 | 0 | 0 | 4 | K | 1 | ROZPOCET | 0 | 18585 | 0 | 0 | 0 | 2 | 18585 | 4 | -1443637347
| PP |  | Lišta instalační LHD 60*40 HD | [14 empty] | PP | 1
49 | K | Pol2 | VCEOY 75-5,6 | m | 720 | 14.16 | 10195.2 |  |  | snížená |  | 0 | 0 | 0 | 0 | 0 | 4 | K | 1 | ROZPOCET | 0 | 10195.2 | 0 | 0 | 0 | 2 | 10195.2 | 4 | -1609111880
| PP |  | VCEOY 75-5,6 | [14 empty] | PP | 1
50 | K | Pol3.1 | Krabice do par. žlabu KP PK | ks | 18 | 21.24 | 382.32 |  |  | snížená |  | 0 | 0 | 0 | 0 | 0 | 4 | K | 1 | ROZPOCET | 0 | 382.32 | 0 | 0 | 0 | 2 | 382.32 | 4 | -15352590
| PP |  | Krabice do par. žlabu KP PK | [14 empty] | PP | 1
51 | K | Pol4.1 | 5011-A3303 zásuvka TV+SAT komplet | ks | 18 | 289.1 | 5203.8 |  |  | snížená |  | 0 | 0 | 0 | 0 | 0 | 4 | K | 1 | ROZPOCET | 0 | 5203.8 | 0 | 0 | 0 | 2 | 5203.8 | 4 | -1794355175
| PP |  | 5011-A3303 zásuvka TV+SAT komplet | [14 empty] | PP | 1
52 | K | Pol5 | Rozvaděč WST 500x400x155mm | ks | 1 | 5415.02 | 5415.02 |  |  | snížená |  | 0 | 0 | 0 | 0 | 0 | 4 | K | 1 | ROZPOCET | 0 | 5415.02 | 0 | 0 | 0 | 2 | 5415.02 | 4 | 17066273
| PP |  | Rozvaděč WST 500x400x155mm | [14 empty] | PP | 1
53 | K | Pol6 | Domovní zesilovač IKUSI NBS 804-C48 | ks | 1 | 4707.02 | 4707.02 |  |  | snížená |  | 0 | 0 | 0 | 0 | 0 | 4 | K | 1 | ROZPOCET | 0 | 4707.02 | 0 | 0 | 0 | 2 | 4707.02 | 4 | 401233660
| PP |  | Domovní zesilovač IKUSI NBS 804-C48 | [14 empty] | PP | 1
54 | K | Pol7.1 | Rozbočovač SAT FVS8 8x | ks | 3 | 1239 | 3717 |  |  | snížená |  | 0 | 0 | 0 | 0 | 0 | 4 | K | 1 | ROZPOCET | 0 | 3717 | 0 | 0 | 0 | 2 | 3717 | 4 | 1676251965
| PP |  | Rozbočovač SAT FVS8 8x | [14 empty] | PP | 1
| D | D4 | Rozvaděče - Rozvaděče |  |  |  | 48612.46 |  |  |  |  | 0 |  | 0 |  | 0 | 1 | D | 0 | ROZPOCET | [6 empty] | 48612.46
16 | K | Pol39 | Oceloplechová nástěnná rozvodnice 5x24 | ks | 1 | 1475 | 1475 |  |  | snížená |  | 0 | 0 | 0 | 0 | 0 | 4 | K | 1 | ROZPOCET | 0 | 1475 | 0 | 0 | 0 | 2 | 1475 | 4 | 60
| PP |  | Oceloplechová nástěnná rozvodnice 5x24 | [14 empty] | PP | 1
17 | K | Pol11 | Vypínač 3P/40A | ks | 1 | 637.2 | 637.2 |  |  | snížená |  | 0 | 0 | 0 | 0 | 0 | 4 | K | 1 | ROZPOCET | 0 | 637.2 | 0 | 0 | 0 | 2 | 637.2 | 4 | 62
| PP |  | Vypínač 3P/40A | [14 empty] | PP | 1
18 | K | Pol40 | Svodič přepětí B+C TNS 275/25kA | ks | 1 | 6431 | 6431 |  |  | snížená |  | 0 | 0 | 0 | 0 | 0 | 4 | K | 1 | ROZPOCET | 0 | 6431 | 0 | 0 | 0 | 2 | 6431 | 4 | 64
| PP |  | Svodič přepětí B+C TNS 275/25kA | [14 empty] | PP | 1
19 | K | Pol41 | Jistič s proudovým chráničem B10-003/AC | ks | 1 | 1164.66 | 1164.66 |  |  | snížená |  | 0 | 0 | 0 | 0 | 0 | 4 | K | 1 | ROZPOCET | 0 | 1164.66 | 0 | 0 | 0 | 2 | 1164.66 | 4 | 66
| PP |  | Jistič s proudovým chráničem B10-003/AC | [14 empty] | PP | 1
20 | K | Pol12 | Jistič s proudovým chráničem B16-003/AC | ks | 32 | 1164.66 | 37269.12 |  |  | snížená |  | 0 | 0 | 0 | 0 | 0 | 4 | K | 1 | ROZPOCET | 0 | 37269.12 | 0 | 0 | 0 | 2 | 37269.12 | 4 | 68
| PP |  | Jistič s proudovým chráničem B16-003/AC | [14 empty] | PP | 1
21 | K | Pol14 | Svorka WK2,5 | ks | 66 | 16.52 | 1090.32 |  |  | snížená |  | 0 | 0 | 0 | 0 | 0 | 4 | K | 1 | ROZPOCET | 0 | 1090.32 | 0 | 0 | 0 | 2 | 1090.32 | 4 | 70
| PP |  | Svorka WK2,5 | [14 empty] | PP | 1
22 | K | Pol15 | Svorka WK2,5PE | ks | 33 | 16.52 | 545.16 |  |  | snížená |  | 0 | 0 | 0 | 0 | 0 | 4 | K | 1 | ROZPOCET | 0 | 545.16 | 0 | 0 | 0 | 2 | 545.16 | 4 | 72
| PP |  | Svorka WK2,5PE | [14 empty] | PP | 1
| D | D5 | Elektromontáže - Elektromontáže |  |  |  | 0 |  |  |  |  | 0 |  | 0 |  | 0 | 1 | D | 0 | ROZPOCET | [6 empty] | 0
| D | D2 | Silnoproud - Silnoproud |  |  |  | 105903.82 |  |  |  |  | 0 |  | 0 |  | 0 | 1 | D | 0 | ROZPOCET | [6 empty] | 105903.82
23 | K | 210 010106 | Lišta elektroinst. z PH, pevná vč. spojek, ohybů, rohů L80 | m | 150 | 41.3 | 6195 |  |  | snížená |  | 0 | 0 | 0 | 0 | 0 | 4 | K | 1 | ROZPOCET | 0 | 6195 | 0 | 0 | 0 | 2 | 6195 | 4 | 74
| PP |  | Lišta elektroinst. z PH, pevná vč. spojek, ohybů, rohů L80 | [14 empty] | PP | 1
24 | K | 210 020352 | Kabel.žlab ze sklolaminátu 100 x 100 mm vč. víka | m | 220 | 94.4 | 20768 |  |  | snížená |  | 0 | 0 | 0 | 0 | 0 | 4 | K | 1 | ROZPOCET | 0 | 20768 | 0 | 0 | 0 | 2 | 20768 | 4 | 76
| PP |  | Kabel.žlab ze sklolaminátu 100 x 100 mm vč. víka | [14 empty] | PP | 1
25 | K | 210 810053 | CYKY-CYKYm 750V do 4*10 pevně uložený | m | 4 | 30.68 | 122.72 |  |  | snížená |  | 0 | 0 | 0 | 0 | 0 | 4 | K | 1 | ROZPOCET | 0 | 122.72 | 0 | 0 | 0 | 2 | 122.72 | 4 | 78
| PP |  | CYKY-CYKYm 750V do 4*10 pevně uložený | [14 empty] | PP | 1
26 | K | 210 810046 | CYKY-CYKYm 750V do 3*2.5 pevně uložený | m | 1200 | 25.96 | 31152 |  |  | snížená |  | 0 | 0 | 0 | 0 | 0 | 4 | K | 1 | ROZPOCET | 0 | 31152 | 0 | 0 | 0 | 2 | 31152 | 4 | 80
| PP |  | CYKY-CYKYm 750V do 3*2.5 pevně uložený | [14 empty] | PP | 1
27 | K | 210 810045 | CYKY-CYKYm 750V do 3*1.5 pevně uložený | m | 120 | 25.96 | 3115.2 |  |  | snížená |  | 0 | 0 | 0 | 0 | 0 | 4 | K | 1 | ROZPOCET | 0 | 3115.2 | 0 | 0 | 0 | 2 | 3115.2 | 4 | 82
| PP |  | CYKY-CYKYm 750V do 3*1.5 pevně uložený | [14 empty] | PP | 1
28 | K | 210 800547 | CY 6 pevně uložený | m | 40 | 23.6 | 944 |  |  | snížená |  | 0 | 0 | 0 | 0 | 0 | 4 | K | 1 | ROZPOCET | 0 | 944 | 0 | 0 | 0 | 2 | 944 | 4 | 84
| PP |  | CY 6 pevně uložený | [14 empty] | PP | 1
29 | K | 210 010301 | Krabice přístrojová bez zapojení | ks | 163 | 23.6 | 3846.8 |  |  | snížená |  | 0 | 0 | 0 | 0 | 0 | 4 | K | 1 | ROZPOCET | 0 | 3846.8 | 0 | 0 | 0 | 2 | 3846.8 | 4 | 86
| PP |  | Krabice přístrojová bez zapojení | [14 empty] | PP | 1
30 | K | 210 010321 | Krabice odbočná s víčkem, svorkovnicí vč. Zapojení | ks | 32 | 47.2 | 1510.4 |  |  | snížená |  | 0 | 0 | 0 | 0 | 0 | 4 | K | 1 | ROZPOCET | 0 | 1510.4 | 0 | 0 | 0 | 2 | 1510.4 | 4 | 88
| PP |  | Krabice odbočná s víčkem, svorkovnicí vč. Zapojení | [14 empty] | PP | 1
31 | K | 210 110001 | Spínač - řazení 1/2 | ks | 4 | 76.7 | 306.8 |  |  | snížená |  | 0 | 0 | 0 | 0 | 0 | 4 | K | 1 | ROZPOCET | 0 | 306.8 | 0 | 0 | 0 | 2 | 306.8 | 4 | 90
| PP |  | Spínač - řazení 1/2 | [14 empty] | PP | 1
32 | K | 210 111021 | Domovní zásuvka polozapuštěná 16A 230V | ks | 163 | 76.7 | 12502.1 |  |  | snížená |  | 0 | 0 | 0 | 0 | 0 | 4 | K | 1 | ROZPOCET | 0 | 12502.1 | 0 | 0 | 0 | 2 | 12502.1 | 4 | 92
| PP |  | Domovní zásuvka polozapuštěná 16A 230V | [14 empty] | PP | 1
33 | K | 210 201020 | Svítidla zářivková montáž | ks | 33 | 295 | 9735 |  |  | snížená |  | 0 | 0 | 0 | 0 | 0 | 4 | K | 1 | ROZPOCET | 0 | 9735 | 0 | 0 | 0 | 2 | 9735 | 4 | 94
| PP |  | Svítidla zářivková montáž | [14 empty] | PP | 1
34 | K | 210200043 | Svítidla žárovková nouzové | ks | 3 | 295 | 885 |  |  | snížená |  | 0 | 0 | 0 | 0 | 0 | 4 | K | 1 | ROZPOCET | 0 | 885 | 0 | 0 | 0 | 2 | 885 | 4 | 96
| PP |  | Svítidla žárovková nouzové | [14 empty] | PP | 1
55 | K | Pol8 | Kabel UTP CAT.6a | m | 150 | 21.24 | 3186 |  |  | snížená |  | 0 | 0 | 0 | 0 | 0 | 4 | K | 1 | ROZPOCET | 0 | 3186 | 0 | 0 | 0 | 2 | 3186 | 4 | -328400998
| PP |  | Kabel UTP CAT.6a | [14 empty] | PP | 1
56 | K | Pol9 | Zásuvka datová 2*RJ45 | ks | 18 | 118 | 2124 |  |  | snížená |  | 0 | 0 | 0 | 0 | 0 | 4 | K | 1 | ROZPOCET | 0 | 2124 | 0 | 0 | 0 | 2 | 2124 | 4 | 954771058
| PP |  | Zásuvka datová 2*RJ45 | [14 empty] | PP | 1
57 | K | Pol10 | Krabice přístrojová bez zapojení | ks | 18 | 23.6 | 424.8 |  |  | snížená |  | 0 | 0 | 0 | 0 | 0 | 4 | K | 1 | ROZPOCET | 0 | 424.8 | 0 | 0 | 0 | 2 | 424.8 | 4 | 2029154749
| PP |  | Krabice přístrojová bez zapojení | [14 empty] | PP | 1
58 | K | Pol12.1 | Montáž a zapojení STA skříně | ks | 1 | 5900 | 5900 |  |  | snížená |  | 0 | 0 | 0 | 0 | 0 | 4 | K | 1 | ROZPOCET | 0 | 5900 | 0 | 0 | 0 | 2 | 5900 | 4 | 441897254
| PP |  | Montáž a zapojení STA skříně | [14 empty] | PP | 1
59 | K | Pol13 | Závěrečné měření rozvodů TV, DATA | ks | 18 | 177 | 3186 |  |  | snížená |  | 0 | 0 | 0 | 0 | 0 | 4 | K | 1 | ROZPOCET | 0 | 3186 | 0 | 0 | 0 | 2 | 3186 | 4 | -407788251
| PP |  | Závěrečné měření rozvodů TV, DATA | [14 empty] | PP | 1
| D | D4 | Rozvaděče - Rozvaděče |  |  |  | 9876.6 |  |  |  |  | 0 |  | 0 |  | 0 | 1 | D | 0 | ROZPOCET | [6 empty] | 9876.6
35 | K | 210 190003 | Montáž oceloplechových rozvodnic 100 kg | ks | 1 | 1770 | 1770 |  |  | snížená |  | 0 | 0 | 0 | 0 | 0 | 4 | K | 1 | ROZPOCET | 0 | 1770 | 0 | 0 | 0 | 2 | 1770 | 4 | 114
| PP |  | Montáž oceloplechových rozvodnic 100 kg | [14 empty] | PP | 1
36 | K | I-6703-1 | Svodiče přepětí | ks | 1 | 590 | 590 |  |  | snížená |  | 0 | 0 | 0 | 0 | 0 | 4 | K | 1 | ROZPOCET | 0 | 590 | 0 | 0 | 0 | 2 | 590 | 4 | 116
| PP |  | Svodiče přepětí | [14 empty] | PP | 1
37 | K | E-2000-1 | Jistič jednopólový a trojpólový IJV, IJM | ks | 34 | 118 | 4012 |  |  | snížená |  | 0 | 0 | 0 | 0 | 0 | 4 | K | 1 | ROZPOCET | 0 | 4012 | 0 | 0 | 0 | 2 | 4012 | 4 | 118
| PP |  | Jistič jednopólový a trojpólový IJV, IJM | [14 empty] | PP | 1
38 | K | P-0250-2 | Svorky a svorkovnice zapojené | ks | 99 | 35.4 | 3504.6 |  |  | snížená |  | 0 | 0 | 0 | 0 | 0 | 4 | K | 1 | ROZPOCET | 0 | 3504.6 | 0 | 0 | 0 | 2 | 3504.6 | 4 | 120
| PP |  | Svorky a svorkovnice zapojené | [14 empty] | PP | 1
| D | D6 | Práce v HZS - Práce v HZS |  |  |  | 5286.4 |  |  |  |  | 0 |  | 0 |  | 0 | 1 | D | 0 | ROZPOCET | [6 empty] | 5286.4
39 | K | Pol16 | Napojení na svájící instalaci | hod | 16 | 330.4 | 5286.4 |  |  | snížená |  | 0 | 0 | 0 | 0 | 0 | 4 | K | 1 | ROZPOCET | 0 | 5286.4 | 0 | 0 | 0 | 2 | 5286.4 | 4 | 122
| PP |  | Napojení na svájící instalaci | [14 empty] | PP | 1
| D | D7 | Výchozí revize - Výchozí revize |  |  |  | 7788 |  |  |  |  | 0 |  | 0 |  | 0 | 1 | D | 0 | ROZPOCET | [6 empty] | 7788
40 | K | Pol17 | Výchozí revize | hod | 16 | 413 | 6608 |  |  | snížená |  | 0 | 0 | 0 | 0 | 0 | 4 | K | 1 | ROZPOCET | 0 | 6608 | 0 | 0 | 0 | 2 | 6608 | 4 | 124
| PP |  | Výchozí revize | [14 empty] | PP | 1
41 | K | Pol18 | Typové zkoušky rozvaděče | hod | 2 | 590 | 1180 |  |  | snížená |  | 0 | 0 | 0 | 0 | 0 | 4 | K | 1 | ROZPOCET | 0 | 1180 | 0 | 0 | 0 | 2 | 1180 | 4 | 126
| PP |  | Typové zkoušky rozvaděče | [14 empty] | PP | 1
| D | VRN | Vedlejší rozpočtové náklady - Vedlejší rozpočtové náklady |  |  |  | 33040 |  |  |  |  | 0 |  | 0 |  | 0 | 5 | D | 0 | ROZPOCET | [6 empty] | 33040
60 | K | 090001000.R.1 | Ztížené výrobní podmínky | kpl. | 1 | 1180 | 1180 |  |  | snížená |  | 0 | 0 | 0 | 0 | 0 | 1024 | K | 1 | ROZPOCET | 0 | 1180 | 0 | 0 | 0 | 2 | 1180 | 1024 | 557217121
| PP |  | Ostatní náklady | [14 empty] | PP | 1
61 | K | 090001000.R1.1 | Přidružené pracovní výkony | kpl. | 1 | 11800 | 11800 |  |  | snížená |  | 0 | 0 | 0 | 0 | 0 | 1024 | K | 1 | ROZPOCET | 0 | 11800 | 0 | 0 | 0 | 2 | 11800 | 1024 | -1140121441
| PP |  | Ostatní náklady | [14 empty] | PP | 1
62 | K | 090001000.R2.1 | Drobný materiál | kpl. | 1 | 11800 | 11800 |  |  | snížená |  | 0 | 0 | 0 | 0 | 0 | 1024 | K | 1 | ROZPOCET | 0 | 11800 | 0 | 0 | 0 | 2 | 11800 | 1024 | -1257903028
| PP |  | Ostatní náklady | [14 empty] | PP | 1
63 | K | 090001000.R3.1 | Provoz investora | kpl. | 1 | 5900 | 5900 |  |  | snížená |  | 0 | 0 | 0 | 0 | 0 | 1024 | K | 1 | ROZPOCET | 0 | 5900 | 0 | 0 | 0 | 2 | 5900 | 1024 | 872061866
| PP |  | Ostatní náklady | [14 empty] | PP | 1
64 | K | 090001000.R4.1 | Ostatní náklady, PD skut. provedení | kpl. | 1 | 2360 | 2360 |  |  | snížená |  | 0 | 0 | 0 | 0 | 0 | 1024 | K | 1 | ROZPOCET | 0 | 2360 | 0 | 0 | 0 | 2 | 2360 | 1024 | -471042534
| PP |  | Ostatní náklady, PD skut. provedení | [14 empty] | PP | 1

## 4 - 3NP-položky
{ff4ecdcc-0495-4c79-b324-3c32895c1541}
2
| KRYCÍ LIST SOUPISU PRACÍ | [7 empty] | v --- níže se nacházejí doplnkové a pomocné údaje k sestavám --- v | [8 empty] | False
Stavba:
Čtyřlístek- udržovací práce DL
Objekt:
2 - Elektro
Soupis:
4 - 3NP-položky
| KSO: |  |  |  |  | CC-CZ:
| Místo: |  | Ostrava |  |  | Datum: | 19. 11. 2021
| Zadavatel: |  |  |  |  | IČ: | 70631808
|  | Čtyřlístek |  |  |  | DIČ: | CZ70631808
| Uchazeč: |  |  |  |  | IČ: | Vyplň údaj
|  | Vyplň údaj |  |  |  | DIČ: | Vyplň údaj
| Projektant: |  |  |  |  | IČ:
DIČ:
| Zpracovatel: |  |  |  |  | IČ:
DIČ:
Poznámka:
DPH 21%
| Cena bez DPH | [5 empty] | 233460.64
|  |  | Základ daně |  |  | Sazba daně | Výše daně
| DPH | základní | 233460.64 |  |  | 21% | 49026.73
|  | snížená | 0 |  |  | 15% | 0
|  | zákl. přenesená | 0 |  |  | 21% | 0
|  | sníž. přenesená | 0 |  |  | 15% | 0
|  | nulová | 0 |  |  | 0% | 0
| Cena s DPH |  |  | v | CZK |  | 282487.37
REKAPITULACE ČLENĚNÍ SOUPISU PRACÍ
Stavba:
Čtyřlístek- udržovací práce DL
Objekt:
2 - Elektro
Soupis:
4 - 3NP-položky
Místo: |  |  | Ostrava |  |  | Datum: | 19. 11. 2021
Zadavatel: |  |  | Čtyřlístek |  |  | Projektant:
Uchazeč: |  |  | Vyplň údaj |  |  | Zpracovatel:
Kód dílu - Popis | [6 empty] | Cena celkem [CZK]
Náklady stavby celkem | [6 empty] | 233460.64 | [11 empty] | -1
| D1 - Elektromateriál | [5 empty] | 0
| D2 - Silnoproud | [5 empty] | 129370.48
| D4 - Rozvaděče | [5 empty] | 15998.44
| D5 - Elektromontáže | [5 empty] | 0
| D2 - Silnoproud | [5 empty] | 33127.32
| D4 - Rozvaděče | [5 empty] | 4861.6
| D6 - Práce v HZS | [5 empty] | 3964.8
| D7 - Výchozí revize | [5 empty] | 13098
| VRN - Vedlejší rozpočtové náklady | [5 empty] | 33040
SOUPIS PRACÍ
Stavba:
Čtyřlístek- udržovací práce DL
Objekt:
2 - Elektro
Soupis:
4 - 3NP-položky
Místo: |  |  | Ostrava |  |  | Datum: | 19. 11. 2021
Zadavatel: |  |  | Čtyřlístek |  |  | Projektant:
Uchazeč: |  |  | Vyplň údaj |  |  | Zpracovatel:
PČ | Typ | Kód | Popis | MJ | Množství | J.cena [CZK] | Cena celkem [CZK] | Cenová soustava |  | DPH | J. Nh [h] | Nh celkem [h] | J. hmotnost [t] | Hmotnost celkem [t] | J. suť [t] | Suť Celkem [t]
Náklady soupisu celkem | [6 empty] | 233460.64 |  |  |  |  | 0 |  | 0 |  | 0 |  | D | -1 | [7 empty] | 233460.64
| D | D1 | Elektromateriál - Elektromateriál |  |  |  | 0 |  |  |  |  | 0 |  | 0 |  | 0 | 1 | D | 0 | ROZPOCET | [6 empty] | 0
| D | D2 | Silnoproud - Silnoproud |  |  |  | 129370.48 |  |  |  |  | 0 |  | 0 |  | 0 | 1 | D | 0 | ROZPOCET | [6 empty] | 129370.48
1 | K | Pol19 | Lišta instalační EKE 140*60 HD | m | 30 | 342.2 | 10266 |  |  | základní |  | 0 | 0 | 0 | 0 | 0 | 4 | K | 1 | ROZPOCET | 10266 | 0 | 0 | 0 | 0 | 1 | 10266 | 4 | 2
| PP |  | Lišta instalační EKE 140*60 HD | [14 empty] | PP | 1
2 | K | Pol20 | Parapetní kanál PK 110X70 D_HD | m | 80 | 451.94 | 36155.2 |  |  | základní |  | 0 | 0 | 0 | 0 | 0 | 4 | K | 1 | ROZPOCET | 36155.2 | 0 | 0 | 0 | 0 | 1 | 36155.2 | 4 | 4
| PP |  | Parapetní kanál PK 110X70 D_HD | [14 empty] | PP | 1
3 | K | Pol2 | CXKH-R-J 5*6 | m | 4 | 116.82 | 467.28 |  |  | základní |  | 0 | 0 | 0 | 0 | 0 | 4 | K | 1 | ROZPOCET | 467.28 | 0 | 0 | 0 | 0 | 1 | 467.28 | 4 | 6
| PP |  | CXKH-R-J 5*6 | [14 empty] | PP | 1
4 | K | Pol3 | CXKH-R-J 3* 2.5 | m | 260 | 37.76 | 9817.6 |  |  | základní |  | 0 | 0 | 0 | 0 | 0 | 4 | K | 1 | ROZPOCET | 9817.6 | 0 | 0 | 0 | 0 | 1 | 9817.6 | 4 | 8
| PP |  | CXKH-R-J 3* 2.5 | [14 empty] | PP | 1
5 | K | Pol22 | CXKH-R-J 3* 1.5 | m | 160 | 28.32 | 4531.2 |  |  | základní |  | 0 | 0 | 0 | 0 | 0 | 4 | K | 1 | ROZPOCET | 4531.2 | 0 | 0 | 0 | 0 | 1 | 4531.2 | 4 | 10
| PP |  | CXKH-R-J 3* 1.5 | [14 empty] | PP | 1
6 | K | Pol4 | Vodič HO7V-U 6 Zz | m | 20 | 17.7 | 354 |  |  | základní |  | 0 | 0 | 0 | 0 | 0 | 4 | K | 1 | ROZPOCET | 354 | 0 | 0 | 0 | 0 | 1 | 354 | 4 | 12
| PP |  | Vodič HO7V-U 6 Zz | [14 empty] | PP | 1
7 | K | Pol23 | Krabice do par. žlabu KP PK | ks | 36 | 21.24 | 764.64 |  |  | základní |  | 0 | 0 | 0 | 0 | 0 | 4 | K | 1 | ROZPOCET | 764.64 | 0 | 0 | 0 | 0 | 1 | 764.64 | 4 | 14
| PP |  | Krabice do par. žlabu KP PK | [14 empty] | PP | 1
8 | K | Pol24 | Krabice univerzální KU 64/LD HF_HA | ks | 20 | 14.16 | 283.2 |  |  | základní |  | 0 | 0 | 0 | 0 | 0 | 4 | K | 1 | ROZPOCET | 283.2 | 0 | 0 | 0 | 0 | 1 | 283.2 | 4 | 16
| PP |  | Krabice univerzální KU 64/LD HF_HA | [14 empty] | PP | 1
9 | K | Pol25 | WAGO 222-415 krab.svorka třívodič.2,5 | ks | 100 | 5.9 | 590 |  |  | základní |  | 0 | 0 | 0 | 0 | 0 | 4 | K | 1 | ROZPOCET | 590 | 0 | 0 | 0 | 0 | 1 | 590 | 4 | 18
| PP |  | WAGO 222-415 krab.svorka třívodič.2,5 | [14 empty] | PP | 1
10 | K | Pol26 | Vypínač osvětlení Č.1 | ks | 10 | 159.3 | 1593 |  |  | základní |  | 0 | 0 | 0 | 0 | 0 | 4 | K | 1 | ROZPOCET | 1593 | 0 | 0 | 0 | 0 | 1 | 1593 | 4 | 20
| PP |  | Vypínač osvětlení Č.1 | [14 empty] | PP | 1
11 | K | Pol7 | Zásuvka vestavná 1*230V/16A | ks | 22 | 159.3 | 3504.6 |  |  | základní |  | 0 | 0 | 0 | 0 | 0 | 4 | K | 1 | ROZPOCET | 3504.6 | 0 | 0 | 0 | 0 | 1 | 3504.6 | 4 | 22
| PP |  | Zásuvka vestavná 1*230V/16A | [14 empty] | PP | 1
12 | K | Pol27 | Zásuvka vestavná 1*230V/16A SPD T3, zvuková sig. | ks | 14 | 1012.44 | 14174.16 |  |  | základní |  | 0 | 0 | 0 | 0 | 0 | 4 | K | 1 | ROZPOCET | 14174.16 | 0 | 0 | 0 | 0 | 1 | 14174.16 | 4 | 24
| PP |  | Zásuvka vestavná 1*230V/16A SPD T3, zvuková sig. | [14 empty] | PP | 1
13 | K | A | LED svítidlo přisazené, ESO4000RSKO, 38W, 4400Lm | ks | 18 | 1817.2 | 32709.6 |  |  | základní |  | 0 | 0 | 0 | 0 | 0 | 4 | K | 1 | ROZPOCET | 32709.6 | 0 | 0 | 0 | 0 | 1 | 32709.6 | 4 | 26
| PP |  | LED svítidlo přisazené, ESO4000RSKO, 38W, 4400Lm | [14 empty] | PP | 1
14 | K | B | LED svítidlo přisazené, ESO2000RSKO, 20W, 2200Lm | ks | 7 | 1475 | 10325 |  |  | základní |  | 0 | 0 | 0 | 0 | 0 | 4 | K | 1 | ROZPOCET | 10325 | 0 | 0 | 0 | 0 | 1 | 10325 | 4 | 28
| PP |  | LED svítidlo přisazené, ESO2000RSKO, 20W, 2200Lm | [14 empty] | PP | 1
15 | K | NP1 | LED svítidlo nouzové s piktogramem 3W, 1h | ks | 5 | 767 | 3835 |  |  | základní |  | 0 | 0 | 0 | 0 | 0 | 4 | K | 1 | ROZPOCET | 3835 | 0 | 0 | 0 | 0 | 1 | 3835 | 4 | 30
| PP |  | LED svítidlo nouzové s piktogramem 3W, 1h | [14 empty] | PP | 1
| D | D4 | Rozvaděče - Rozvaděče |  |  |  | 15998.44 |  |  |  |  | 0 |  | 0 |  | 0 | 1 | D | 0 | ROZPOCET | [6 empty] | 15998.44
16 | K | Pol42 | Rozvodnice nástěnná, 3x 12 modulů | ks | 1 | 1050.2 | 1050.2 |  |  | základní |  | 0 | 0 | 0 | 0 | 0 | 4 | K | 1 | ROZPOCET | 1050.2 | 0 | 0 | 0 | 0 | 1 | 1050.2 | 4 | 50
| PP |  | Rozvodnice nástěnná, 3x 12 modulů | [14 empty] | PP | 1
17 | K | Pol11 | Vypínač 3P/40A | ks | 1 | 637.2 | 637.2 |  |  | základní |  | 0 | 0 | 0 | 0 | 0 | 4 | K | 1 | ROZPOCET | 637.2 | 0 | 0 | 0 | 0 | 1 | 637.2 | 4 | 52
| PP |  | Vypínač 3P/40A | [14 empty] | PP | 1
18 | K | Pol40 | Svodič přepětí B+C TNS 275/25kA | ks | 1 | 6431 | 6431 |  |  | základní |  | 0 | 0 | 0 | 0 | 0 | 4 | K | 1 | ROZPOCET | 6431 | 0 | 0 | 0 | 0 | 1 | 6431 | 4 | 54
| PP |  | Svodič přepětí B+C TNS 275/25kA | [14 empty] | PP | 1
19 | K | Pol41 | Jistič s proudovým chráničem B10-003/AC | ks | 1 | 1164.66 | 1164.66 |  |  | základní |  | 0 | 0 | 0 | 0 | 0 | 4 | K | 1 | ROZPOCET | 1164.66 | 0 | 0 | 0 | 0 | 1 | 1164.66 | 4 | 56
| PP |  | Jistič s proudovým chráničem B10-003/AC | [14 empty] | PP | 1
20 | K | Pol12 | Jistič s proudovým chráničem B16-003/AC | ks | 5 | 1164.66 | 5823.3 |  |  | základní |  | 0 | 0 | 0 | 0 | 0 | 4 | K | 1 | ROZPOCET | 5823.3 | 0 | 0 | 0 | 0 | 1 | 5823.3 | 4 | 58
| PP |  | Jistič s proudovým chráničem B16-003/AC | [14 empty] | PP | 1
21 | K | Pol14 | Svorka WK2,5 | ks | 36 | 16.52 | 594.72 |  |  | základní |  | 0 | 0 | 0 | 0 | 0 | 4 | K | 1 | ROZPOCET | 594.72 | 0 | 0 | 0 | 0 | 1 | 594.72 | 4 | 60
| PP |  | Svorka WK2,5 | [14 empty] | PP | 1
22 | K | Pol15 | Svorka WK2,5PE | ks | 18 | 16.52 | 297.36 |  |  | základní |  | 0 | 0 | 0 | 0 | 0 | 4 | K | 1 | ROZPOCET | 297.36 | 0 | 0 | 0 | 0 | 1 | 297.36 | 4 | 62
| PP |  | Svorka WK2,5PE | [14 empty] | PP | 1
| D | D5 | Elektromontáže - Elektromontáže |  |  |  | 0 |  |  |  |  | 0 |  | 0 |  | 0 | 1 | D | 0 | ROZPOCET | [6 empty] | 0
| D | D2 | Silnoproud - Silnoproud |  |  |  | 33127.32 |  |  |  |  | 0 |  | 0 |  | 0 | 1 | D | 0 | ROZPOCET | [6 empty] | 33127.32
23 | K | 210 010106 | Lišta elektroinst. z PH, pevná vč. spojek, ohybů, rohů L80 | m | 30 | 41.3 | 1239 |  |  | základní |  | 0 | 0 | 0 | 0 | 0 | 4 | K | 1 | ROZPOCET | 1239 | 0 | 0 | 0 | 0 | 1 | 1239 | 4 | 64
| PP |  | Lišta elektroinst. z PH, pevná vč. spojek, ohybů, rohů L80 | [14 empty] | PP | 1
24 | K | 210 020352 | Kabel.žlab ze sklolaminátu 100 x 100 mm vč. víka | m | 80 | 94.4 | 7552 |  |  | základní |  | 0 | 0 | 0 | 0 | 0 | 4 | K | 1 | ROZPOCET | 7552 | 0 | 0 | 0 | 0 | 1 | 7552 | 4 | 66
| PP |  | Kabel.žlab ze sklolaminátu 100 x 100 mm vč. víka | [14 empty] | PP | 1
25 | K | 210 810053 | CYKY-CYKYm 750V do 4*10 pevně uložený | m | 4 | 30.68 | 122.72 |  |  | základní |  | 0 | 0 | 0 | 0 | 0 | 4 | K | 1 | ROZPOCET | 122.72 | 0 | 0 | 0 | 0 | 1 | 122.72 | 4 | 68
| PP |  | CYKY-CYKYm 750V do 4*10 pevně uložený | [14 empty] | PP | 1
26 | K | 210 810046 | CYKY-CYKYm 750V do 3*2.5 pevně uložený | m | 260 | 25.96 | 6749.6 |  |  | základní |  | 0 | 0 | 0 | 0 | 0 | 4 | K | 1 | ROZPOCET | 6749.6 | 0 | 0 | 0 | 0 | 1 | 6749.6 | 4 | 70
| PP |  | CYKY-CYKYm 750V do 3*2.5 pevně uložený | [14 empty] | PP | 1
27 | K | 210 810045 | CYKY-CYKYm 750V do 3*1.5 pevně uložený | m | 160 | 25.96 | 4153.6 |  |  | základní |  | 0 | 0 | 0 | 0 | 0 | 4 | K | 1 | ROZPOCET | 4153.6 | 0 | 0 | 0 | 0 | 1 | 4153.6 | 4 | 72
| PP |  | CYKY-CYKYm 750V do 3*1.5 pevně uložený | [14 empty] | PP | 1
28 | K | 210 800547 | CY 6 pevně uložený | m | 20 | 23.6 | 472 |  |  | základní |  | 0 | 0 | 0 | 0 | 0 | 4 | K | 1 | ROZPOCET | 472 | 0 | 0 | 0 | 0 | 1 | 472 | 4 | 74
| PP |  | CY 6 pevně uložený | [14 empty] | PP | 1
29 | K | 210 010301 | Krabice přístrojová bez zapojení | ks | 36 | 23.6 | 849.6 |  |  | základní |  | 0 | 0 | 0 | 0 | 0 | 4 | K | 1 | ROZPOCET | 849.6 | 0 | 0 | 0 | 0 | 1 | 849.6 | 4 | 76
| PP |  | Krabice přístrojová bez zapojení | [14 empty] | PP | 1
30 | K | 210 010321 | Krabice odbočná s víčkem, svorkovnicí vč. Zapojení | ks | 20 | 47.2 | 944 |  |  | základní |  | 0 | 0 | 0 | 0 | 0 | 4 | K | 1 | ROZPOCET | 944 | 0 | 0 | 0 | 0 | 1 | 944 | 4 | 78
| PP |  | Krabice odbočná s víčkem, svorkovnicí vč. Zapojení | [14 empty] | PP | 1
31 | K | 210 110001 | Spínač - řazení 1/2 | ks | 8 | 76.7 | 613.6 |  |  | základní |  | 0 | 0 | 0 | 0 | 0 | 4 | K | 1 | ROZPOCET | 613.6 | 0 | 0 | 0 | 0 | 1 | 613.6 | 4 | 80
| PP |  | Spínač - řazení 1/2 | [14 empty] | PP | 1
32 | K | 210 111021 | Domovní zásuvka polozapuštěná 16A 230V | ks | 36 | 76.7 | 2761.2 |  |  | základní |  | 0 | 0 | 0 | 0 | 0 | 4 | K | 1 | ROZPOCET | 2761.2 | 0 | 0 | 0 | 0 | 1 | 2761.2 | 4 | 82
| PP |  | Domovní zásuvka polozapuštěná 16A 230V | [14 empty] | PP | 1
33 | K | 210 201020 | Svítidla zářivková montáž | ks | 21 | 295 | 6195 |  |  | základní |  | 0 | 0 | 0 | 0 | 0 | 4 | K | 1 | ROZPOCET | 6195 | 0 | 0 | 0 | 0 | 1 | 6195 | 4 | 84
| PP |  | Svítidla zářivková montáž | [14 empty] | PP | 1
34 | K | 210200043 | Svítidla žárovková nouzové | ks | 5 | 295 | 1475 |  |  | základní |  | 0 | 0 | 0 | 0 | 0 | 4 | K | 1 | ROZPOCET | 1475 | 0 | 0 | 0 | 0 | 1 | 1475 | 4 | 86
| PP |  | Svítidla žárovková nouzové | [14 empty] | PP | 1
| D | D4 | Rozvaděče - Rozvaděče |  |  |  | 4861.6 |  |  |  |  | 0 |  | 0 |  | 0 | 1 | D | 0 | ROZPOCET | [6 empty] | 4861.6
35 | K | 210 190002 | Montáž oceloplechových rozvodnic 50 kg | ks | 1 | 1770 | 1770 |  |  | základní |  | 0 | 0 | 0 | 0 | 0 | 4 | K | 1 | ROZPOCET | 1770 | 0 | 0 | 0 | 0 | 1 | 1770 | 4 | 100
| PP |  | Montáž oceloplechových rozvodnic 50 kg | [14 empty] | PP | 1
36 | K | I-6703-1 | Svodiče přepětí | ks | 1 | 590 | 590 |  |  | základní |  | 0 | 0 | 0 | 0 | 0 | 4 | K | 1 | ROZPOCET | 590 | 0 | 0 | 0 | 0 | 1 | 590 | 4 | 102
| PP |  | Svodiče přepětí | [14 empty] | PP | 1
37 | K | E-2000-1 | Jistič jednopólový a trojpólový IJV, IJM | ks | 5 | 118 | 590 |  |  | základní |  | 0 | 0 | 0 | 0 | 0 | 4 | K | 1 | ROZPOCET | 590 | 0 | 0 | 0 | 0 | 1 | 590 | 4 | 104
| PP |  | Jistič jednopólový a trojpólový IJV, IJM | [14 empty] | PP | 1
38 | K | P-0250-2 | Svorky a svorkovnice zapojené | ks | 54 | 35.4 | 1911.6 |  |  | základní |  | 0 | 0 | 0 | 0 | 0 | 4 | K | 1 | ROZPOCET | 1911.6 | 0 | 0 | 0 | 0 | 1 | 1911.6 | 4 | 106
| PP |  | Svorky a svorkovnice zapojené | [14 empty] | PP | 1
| D | D6 | Práce v HZS - Práce v HZS |  |  |  | 3964.8 |  |  |  |  | 0 |  | 0 |  | 0 | 1 | D | 0 | ROZPOCET | [6 empty] | 3964.8
39 | K | Pol16 | Napojení na svájící instalaci | hod | 12 | 330.4 | 3964.8 |  |  | základní |  | 0 | 0 | 0 | 0 | 0 | 4 | K | 1 | ROZPOCET | 3964.8 | 0 | 0 | 0 | 0 | 1 | 3964.8 | 4 | 108
| PP |  | Napojení na svájící instalaci | [14 empty] | PP | 1
| D | D7 | Výchozí revize - Výchozí revize |  |  |  | 13098 |  |  |  |  | 0 |  | 0 |  | 0 | 1 | D | 0 | ROZPOCET | [6 empty] | 13098
40 | K | Pol17 | Výchozí revize | hod | 12 | 413 | 4956 |  |  | základní |  | 0 | 0 | 0 | 0 | 0 | 4 | K | 1 | ROZPOCET | 4956 | 0 | 0 | 0 | 0 | 1 | 4956 | 4 | 110
| PP |  | Výchozí revize | [14 empty] | PP | 1
41 | K | Pol18 | Typové zkoušky rozvaděče | hod | 1 | 590 | 590 |  |  | základní |  | 0 | 0 | 0 | 0 | 0 | 4 | K | 1 | ROZPOCET | 590 | 0 | 0 | 0 | 0 | 1 | 590 | 4 | 112
| PP |  | Typové zkoušky rozvaděče | [14 empty] | PP | 1
42 | K | Pol43 | Proměření datových kabelů | hod | 16 | 472 | 7552 |  |  | základní |  | 0 | 0 | 0 | 0 | 0 | 4 | K | 1 | ROZPOCET | 7552 | 0 | 0 | 0 | 0 | 1 | 7552 | 4 | 114
| PP |  | Proměření datových kabelů | [14 empty] | PP | 1
| D | VRN | Vedlejší rozpočtové náklady - Vedlejší rozpočtové náklady |  |  |  | 33040 |  |  |  |  | 0 |  | 0 |  | 0 | 5 | D | 0 | ROZPOCET | [6 empty] | 33040
43 | K | 090001000.R.1 | Ztížené výrobní podmínky | kpl. | 1 | 1180 | 1180 |  |  | základní |  | 0 | 0 | 0 | 0 | 0 | 1024 | K | 1 | ROZPOCET | 1180 | 0 | 0 | 0 | 0 | 1 | 1180 | 1024 | -335915599
| PP |  | Ostatní náklady | [14 empty] | PP | 1
44 | K | 090001000.R1.1 | Přidružené pracovní výkony | kpl. | 1 | 11800 | 11800 |  |  | základní |  | 0 | 0 | 0 | 0 | 0 | 1024 | K | 1 | ROZPOCET | 11800 | 0 | 0 | 0 | 0 | 1 | 11800 | 1024 | -888926613
| PP |  | Ostatní náklady | [14 empty] | PP | 1
45 | K | 090001000.R2.1 | Drobný materiál | kpl. | 1 | 11800 | 11800 |  |  | základní |  | 0 | 0 | 0 | 0 | 0 | 1024 | K | 1 | ROZPOCET | 11800 | 0 | 0 | 0 | 0 | 1 | 11800 | 1024 | -1574498607
| PP |  | Ostatní náklady | [14 empty] | PP | 1
46 | K | 090001000.R3.1 | Provoz investora | kpl. | 1 | 5900 | 5900 |  |  | základní |  | 0 | 0 | 0 | 0 | 0 | 1024 | K | 1 | ROZPOCET | 5900 | 0 | 0 | 0 | 0 | 1 | 5900 | 1024 | 909413711
| PP |  | Ostatní náklady | [14 empty] | PP | 1
47 | K | 090001000.R4.1 | Ostatní náklady, PD skut. provedení | kpl. | 1 | 2360 | 2360 |  |  | základní |  | 0 | 0 | 0 | 0 | 0 | 1024 | K | 1 | ROZPOCET | 2360 | 0 | 0 | 0 | 0 | 1 | 2360 | 1024 | 1141766810
| PP |  | Ostatní náklady, PD skut. provedení | [14 empty] | PP | 1

## Pokyny pro vyplnění
Struktura údajů, formát souboru a metodika pro zpracování
Struktura
Soubor je složen ze záložky Rekapitulace stavby a záložek s názvem soupisu prací pro jednotlivé objekty ve formátu XLSX. Každá ze záložek přitom obsahuje
ještě samostatné sestavy vymezené orámovaním a nadpisem sestavy.
Rekapitulace stavby obsahuje sestavu Rekapitulace stavby a Rekapitulace objektů stavby a soupisů prací.
V sestavě Rekapitulace stavby jsou uvedeny informace identifikující předmět veřejné zakázky na stavební práce, KSO, CC-CZ, CZ-CPV, CZ-CPA a rekapitulaci
celkové nabídkové ceny uchazeče.
Termínem "uchazeč" (resp. zhotovitel) se myslí "účastník zadávacího řízení" ve smyslu zákona o zadávání veřejných zakázek.
V sestavě Rekapitulace objektů stavby a soupisů prací je uvedena rekapitulace stavebních objektů, inženýrských objektů, provozních souborů,
vedlejších a ostatních nákladů a ostatních nákladů s rekapitulací nabídkové ceny za jednotlivé soupisy prací. Na základě údaje Typ je možné
identifikovat, zda se jedná o objekt nebo soupis prací pro daný objekt:
|  | STA | Stavební objekt pozemní
|  | ING | Stavební objekt inženýrský
|  | PRO | Provozní soubor
|  | VON | Vedlejší a ostatní náklady
|  | OST | Ostatní
|  | Soupis | Soupis prací pro daný typ objektu
Soupis prací pro jednotlivé objekty obsahuje sestavy Krycí list soupisu prací, Rekapitulace členění soupisu prací, Soupis prací. Za soupis prací může být považován
i objekt stavby v případě, že neobsahuje podřízenou zakázku.
Krycí list soupisu obsahuje rekapitulaci informací o předmětu veřejné zakázky ze sestavy Rekapitulace stavby, informaci o zařazení objektu do KSO,
CC-CZ, CZ-CPV, CZ-CPA a rekapitulaci celkové nabídkové ceny uchazeče za aktuální soupis prací.
Rekapitulace členění soupisu prací obsahuje rekapitulaci soupisu prací ve všech úrovních členění soupisu tak, jak byla tato členění použita (např.
stavební díly, funkční díly, případně jiné členění) s rekapitulací nabídkové ceny.
Soupis prací obsahuje položky veškerých stavebních nebo montážních prací, dodávek materiálů a služeb nezbytných pro zhotovení stavebního objektu,
inženýrského objektu, provozního souboru, vedlejších a ostatních nákladů.
Pro položky soupisu prací se zobrazují následující informace:
|  | PČ |  | Pořadové číslo položky v aktuálním soupisu
|  | TYP |  | Typ položky: K - konstrukce, M - materiál, PP - plný popis, PSC - poznámka k souboru cen, P - poznámka k položce, VV - výkaz výměr
|  | Kód |  | Kód položky
|  | Popis |  | Zkrácený popis položky
|  | MJ |  | Měrná jednotka položky
|  | Množství |  | Množství v měrné jednotce
|  | J.cena |  | Jednotková cena položky. Zadaní může obsahovat namísto J.ceny sloupce J.materiál a J.montáž, jejichž součet definuje
J.cenu položky.
|  | Cena celkem |  | Celková cena položky daná jako součin množství a j.ceny
|  | Cenová soustava |  | Příslušnost položky do cenové soustavy
Ke každé položce soupisu prací se na samostatných řádcích může zobrazovat:
Plný popis položky
Poznámka k souboru cen a poznámka zadavatele
Výkaz výměr
Pokud je k řádku výkazu výměr evidovaný údaj ve sloupci Kód, jedná se o definovaný odkaz, na který se může odvolávat výkaz výměr z jiné položky.
Metodika pro zpracování
Jednotlivé sestavy jsou v souboru provázány. Editovatelné pole jsou zvýrazněny žlutým podbarvením, ostatní pole neslouží k editaci a nesmí být jakkoliv
modifikovány.
Uchazeč je pro podání nabídky povinen vyplnit žlutě podbarvená pole:
Pole Uchazeč v sestavě Rekapitulace stavby - zde uchazeč vyplní svůj název (název subjektu)
Pole IČ a DIČ v sestavě Rekapitulace stavby - zde uchazeč vyplní svoje IČ a DIČ
Datum v sestavě Rekapitulace stavby - zde uchazeč vyplní datum vytvoření nabídky
J.cena = jednotková cena v sestavě Soupis prací o maximálním počtu desetinných míst uvedených v poli
- pokud sestavy soupisů prací obsahují pole J.cena, měla by být všechna tato pole vyplněna nenulovými
Poznámka - nepovinný údaj pro položku soupisu
V případě, že sestavy soupisů prací neobsahují pole J.cena, potom ve všech soupisech prací obsahují pole:
- J.materiál - jednotková cena materiálu
- J.montáž - jednotková cena montáže
Uchazeč v tomto případě by měl vyplnit všechna pole J.materiál a pole J.montáž nenulovými kladnými číslicemi. V případech, kdy položka
neobsahuje žádný materiál je přípustné, aby pole J.materiál bylo vyplněno nulou. V případech, kdy položka neobsahuje žádnou montáž je přípustné,
aby pole J.montáž bylo vyplněno nulou. Obě pole - J.materiál, J.Montáž u jedné položky by však neměly být vyplněny nulou.
Rekapitulace stavby
Název |  |  | Povinný |  | Popis | Typ | Max. počet
atributu |  |  | (A/N) |  |  |  | znaků
Kód |  |  | A |  | Kód stavby | String | 20
Stavba |  |  | A |  | Název stavby | String | 120
Místo |  |  | N |  | Místo stavby | String | 50
Datum |  |  | A |  | Datum vykonaného exportu | Date
KSO |  |  | N |  | Klasifikace stavebního objektu | String | 15
CC-CZ |  |  | N |  | Klasifikace stavbeních děl | String | 15
CZ-CPV |  |  | N |  | Společný slovník pro veřejné zakázky | String | 20
CZ-CPA |  |  | N |  | Klasifikace produkce podle činností | String | 20
Zadavatel |  |  | N |  | Zadavatel zadaní | String | 50
IČ |  |  | N |  | IČ zadavatele zadaní | String | 20
DIČ |  |  | N |  | DIČ zadavatele zadaní | String | 20
Uchazeč |  |  | N |  | Uchazeč veřejné zakázky | String | 50
Projektant |  |  | N |  | Projektant | String | 50
Poznámka |  |  | N |  | Poznámka k zadání | String | 255
Sazba DPH |  |  | A |  | Rekapitulace sazeb DPH u položek soupisů | eGSazbaDph
Základna DPH |  |  | A |  | Základna DPH určena součtem celkové ceny z položek soupisů | Double
Hodnota DPH |  |  | A |  | Hodnota DPH | Double
Cena bez DPH |  |  | A |  | Celková cena bez DPH za celou stavbu. Sčítává se ze všech listů. | Double
Cena s DPH |  |  | A |  | Celková cena s DPH za celou stavbu | Double
Rekapitulace objektů stavby a soupisů prací
Název |  |  | Povinný |  | Popis | Typ | Max. počet
atributu |  |  | (A/N) |  |  |  | znaků
Kód |  |  | A |  | Přebírá se z Rekapitulace stavby | String | 20
Stavba |  |  | A |  | Přebírá se z Rekapitulace stavby | String | 120
Místo |  |  | N |  | Přebírá se z Rekapitulace stavby | String | 50
Datum |  |  | A |  | Přebírá se z Rekapitulace stavby | Date
Zadavatel |  |  | N |  | Přebírá se z Rekapitulace stavby | String | 50
Projektant |  |  | N |  | Přebírá se z Rekapitulace stavby | String | 50
Uchazeč |  |  | N |  | Přebírá se z Rekapitulace stavby | String | 50
Kód |  |  | A |  | Kód objektu | String | 20
Objektu, Soupis prací |  |  | A |  | Název objektu | String | 120
Cena bez DPH |  |  | A |  | Cena bez DPH za daný objekt | Double
Cena s DPH |  |  | A |  | Cena spolu s DPH za daný objekt | Double
Typ |  |  | A |  | Typ zakázky | eGTypZakazky
Krycí list soupisu
Název |  |  | Povinný |  | Popis | Typ | Max. počet
atributu |  |  | (A/N) |  |  |  | znaků
Stavba |  |  | A |  | Přebírá se z Rekapitulace stavby | String | 120
Objekt |  |  | A |  | Kód a název objektu | String | 20 + 120
Soupis |  |  | A |  | Kód a název soupisu | String | 20 + 120
KSO |  |  | N |  | Klasifikace stavebního objektu | String | 15
CC-CZ |  |  | N |  | Klasifikace stavbeních děl | String | 15
CZ-CPV |  |  | N |  | Společný slovník pro veřejné zakázky | String | 20
CZ-CPA |  |  | N |  | Klasifikace produkce podle činností | String | 20
Místo |  |  | N |  | Přebírá se z Rekapitulace stavby | String | 50
Zadavatel |  |  | N |  | Přebírá se z Rekapitulace stavby | String | 50
Uchazeč |  |  | N |  | Přebírá se z Rekapitulace stavby | String | 50
Projektant |  |  | N |  | Přebírá se z Rekapitulace stavby | String | 50
Poznámka |  |  | N |  | Poznámka k soupisu prací | String | 255
Sazba DPH |  |  | A |  | Rekapitulace sazeb DPH na položkách aktuálního soupisu | eGSazbaDph
Základna DPH |  |  | A |  | Základna DPH určena součtem celkové ceny z položek aktuálního soupisu | Double
Hodnota DPH |  |  | A |  | Hodnota DPH | Double
Cena bez DPH |  |  | A |  | Cena bez DPH za daný soupis | Double
Cena s DPH |  |  | A |  | Cena s DPH za daný soupis | Double
Rekapitulace členění soupisu prací
Název |  |  | Povinný |  | Popis | Typ | Max. počet
atributu |  |  | (A/N) |  |  |  | znaků
Stavba |  |  | A |  | Přebírá se z Rekapitulace stavby | String | 120
Objekt |  |  | A |  | Kód a název objektu, přebírá se z Krycího listu soupisu | String | 20 + 120
Soupis |  |  | A |  | Kód a název objektu, přebírá se z Krycího listu soupisu | String | 20 + 120
Místo |  |  | N |  | Přebírá se z Rekapitulace stavby | String | 50
Datum |  |  | A |  | Přebírá se z Rekapitulace stavby | Date
Zadavatel |  |  | N |  | Přebírá se z Rekapitulace stavby | String | 50
Projektant |  |  | N |  | Přebírá se z Rekapitulace stavby | String | 50
Uchazeč |  |  | N |  | Přebírá se z Rekapitulace stavby | String | 50
Kód dílu - Popis |  |  | A |  | Kód a název dílu ze soupisu | String | 20 + 100
Cena celkem |  |  | A |  | Cena celkem za díl ze soupisu | Double
Soupis prací
Název |  |  | Povinný |  | Popis | Typ | Max. počet
atributu |  |  | (A/N) |  |  |  | znaků
Stavba |  |  | A |  | Přebírá se z Rekapitulace stavby | String | 120
Objekt |  |  | A |  | Kód a název objektu | String | 20 + 120
Soupis |  |  | A |  | Přebírá se z Krycího listu soupisu | String | 20 + 120
Místo |  |  | N |  | Přebírá se z Krycího listu soupisu | String | 50
Datum |  |  | A |  | Přebírá se z Krycího listu soupisu | Date
Zadavatel |  |  | N |  | Přebírá se z Krycího listu soupisu | String | 50
Projektant |  |  | N |  | Přebírá se z Krycího listu soupisu | String | 50
Uchazeč |  |  | N |  | Přebírá se z Krycího listu soupisu | String | 50
PČ |  |  | A |  | Pořadové číslo položky soupisu | Long
Typ |  |  | A |  | Typ položky soupisu | eGTypPolozky | 1
Kód |  |  | A |  | Kód položky ze soupisu | String | 20
Popis |  |  | A |  | Popis položky ze soupisu | String | 255
MJ |  |  | A |  | Měrná jednotka položky | String | 10
Množství |  |  | A |  | Množství položky soupisu | Double
J.Cena |  |  | A |  | Jednotková cena položky | Double
Cena celkem |  |  | A |  | Cena celkem vyčíslena jako J.Cena * Množství | Double
Cenová soustava |  |  | N |  | Zařazení položky do cenové soustavy | String | 50
p |  |  | N |  | Poznámka položky ze soupisu | Memo
psc |  |  | N |  | Poznámka k souboru cen ze soupisu | Memo
pp |  |  | N |  | Plný popis položky ze soupisu | Memo
vv |  |  | N |  | Výkaz výměr (figura, výraz, výměra) ze soupisu | Text,Text,Double | 20, 150
DPH |  |  | A |  | Sazba DPH pro položku | eGSazbaDPH
Hmotnost |  |  | A |  | Hmotnost položky ze soupisu | Double
Suť |  |  | A |  | Suť položky ze soupisu | Double
Nh |  |  | N |  | Normohodiny položky ze soupisu | Double
Datová věta
Typ věty |  |  | Hodnota |  | Význam
eGSazbaDPH |  |  | základní |  | Základní sazba DPH
|  |  | snížená |  | Snížená sazba DPH
|  |  | nulová |  | Nulová sazba DPH
|  |  | zákl. přenesená |  | Základní sazba DPH přenesená
|  |  | sníž. přenesená |  | Snížená sazba DPH přenesená
eGTypZakazky |  |  | STA |  | Stavební objekt
|  |  | PRO |  | Provozní soubor
|  |  | ING |  | Inženýrský objekt
|  |  | VON |  | Vedlejší a ostatní náklady
|  |  | OST |  | Ostatní náklady
eGTypPolozky |  |  | 1 |  | Položka typu HSV
|  |  | 2 |  | Položka typu PSV
|  |  | 3 |  | Položka typu M
|  |  | 4 |  | Položka typu OST