## Krycí list
POLOŽKOVÝ ROZPOČET
Rozpočet |  | 0 | 0 | JKSO
Objekt |  | Název objektu |  | SKP
1 |  | Zdravotechnika |  | Měrná jednotka
Stavba |  | Název stavby |  | Počet jednotek | 0
160040 |  | Domov pro sociální účely, Ostrava - Hrušov |  | Náklady na m.j. | 0
Projektant |  |  |  | Typ rozpočtu
Zpracovatel projektu |  | 0
Objednatel
Dodavatel |  |  |  | Zakázkové číslo | 40
Rozpočtoval |  |  |  | Počet listů
ROZPOČTOVÉ NÁKLADY
Základní rozpočtové náklady |  |  | Ostatní rozpočtové náklady
| HSV celkem | 39293.37 | Ztížené výrobní podmínky |  | 0
Z | PSV celkem | 642223.1 | Oborová přirážka |  | 0
R | M práce celkem | 0 | Přesun stavebních kapacit |  | 0
N | M dodávky celkem | 0 | Mimostaveništní doprava |  | 0
ZRN celkem |  | 681516.47 | Zařízení staveniště |  | 0
|  |  | Provoz investora |  | 0
HZS |  | 0 | Kompletační činnost (IČD) |  | 0
ZRN+HZS |  | 681516.47 | Ostatní náklady neuvedené |  | 0
ZRN+ost.náklady+HZS |  | 681516.47 | Ostatní náklady celkem |  | 0
Vypracoval |  |  | Za zhotovitele | Za objednatele
Jméno : |  |  | Jméno : | Jméno :
Datum : |  |  | Datum : | Datum :
Podpis : |  |  | Podpis: | Podpis:
Základ pro DPH |  | 15 | % | 681516.47
DPH |  | 15 | % | 102227
Základ pro DPH |  | 0 | % | 0
DPH |  | 0 | % | 0
CENA ZA OBJEKT CELKEM |  |  |  | 783743
Poznámka :

## Rekapitulace
Stavba : |  | 160040 Domov pro sociální účely, Ostrava - Hrušov |  |  | Rozpočet :
Objekt : |  | 1 Zdravotechnika
REKAPITULACE STAVEBNÍCH DÍLŮ
| Stavební díl |  | HSV | PSV | Dodávka | Montáž | HZS
1 | Zemní práce |  | 30719.25 | 0 | 0 | 0 | 0
4 | Vodorovné konstrukce |  | 8574.12 | 0 | 0 | 0 | 0
721 | Vnitřní kanalizace |  | 0 | 128494.1 | 0 | 0 | 0
722 | Vnitřní vodovod |  | 0 | 202068.8 | 0 | 0 | 0
725 | Zařizovací předměty |  | 0 | 292260.2 | 0 | 0 | 0
799 | Ostatní |  | 0 | 19400 | 0 | 0 | 0
| CELKEM OBJEKT |  | 39293.37 | 642223.1 | 0 | 0 | 0
VEDLEJŠÍ ROZPOČTOVÉ NÁKLADY
Název VRN |  |  | Kč | % | Základna |  | Kč
Ztížené výrobní podmínky |  |  | 0 | 0 | 681516.47 |  | 0 | 0
Oborová přirážka |  |  | 0 | 0 | 681516.47 |  | 0 | 0
Přesun stavebních kapacit |  |  | 0 | 0 | 681516.47 |  | 0 | 0
Mimostaveništní doprava |  |  | 0 | 0 | 681516.47 |  | 0 | 0
Zařízení staveniště |  |  | 0 | 0 | 681516.47 |  | 0 | 1
Provoz investora |  |  | 0 | 0 | 681516.47 |  | 0 | 1
Kompletační činnost (IČD) |  |  | 0 | 0 | 681516.47 |  | 0 | 2
Rezerva rozpočtu |  |  | 0 | 0 | 681516.47 |  | 0 | 2
| CELKEM VRN |  |  |  |  | 0

## Položky
Položkový rozpočet
Stavba : |  | 160040 Domov pro sociální účely, Ostrava - Hrušov |  | Rozpočet: | 0
Objekt : |  | 1 Zdravotechnika |  | 0
P.č. | Číslo položky | Název položky | MJ | množství | cena / MJ | celkem (Kč)
Díl: | 1 | Zemní práce |  |  |  |  | 1
1 | 132201202R00 | Hloubení rýh š do 2000 mm v hornině tř. 3 objemu d do 100 m3 | m3 | 42.5 | 252 | 10710 | 2 | 1 | 1 | 1 | 1 | 10710 | 0 | 0 | 0 | 0 | 1 | 1 | 0
2 | 132201209R00 | Příplatek za lepivost - hloubení rýh 200cm v hor.3 | m3 | 42.5 | 23.8 | 1011.5 | 2 | 1 | 1 | 1 | 1 | 1011.5 | 0 | 0 | 0 | 0 | 1 | 1 | 0
3 | 161101101R00 | Svislé přemístění výkopku z hor.1-4 do 2,5 m | m3 | 42.5 | 77.8 | 3306.5 | 2 | 1 | 1 | 1 | 1 | 3306.5 | 0 | 0 | 0 | 0 | 1 | 1 | 0
4 | 167101101R00 | Nakládání výkopku z hor.1-4 v množství do 100 m3 | m3 | 12.5 | 171 | 2137.5 | 2 | 1 | 1 | 1 | 1 | 2137.5 | 0 | 0 | 0 | 0 | 1 | 1 | 0
5 | 171201201R00 | Uložení sypaniny na skládku | m3 | 12.5 | 15.9 | 198.75 | 2 | 1 | 1 | 1 | 1 | 198.75 | 0 | 0 | 0 | 0 | 1 | 1 | 0
6 | 174101101R00 | Zásyp jam, rýh, šachet se zhutněním | m3 | 25 | 70.2 | 1755 | 2 | 1 | 1 | 1 | 1 | 1755 | 0 | 0 | 0 | 0 | 1 | 1 | 0
7 | 175101101R00 | Obsyp potrubí bez prohození sypaniny | m3 | 12.5 | 358 | 4475 | 2 | 1 | 1 | 1 | 1 | 4475 | 0 | 0 | 0 | 0 | 1 | 1 | 0
8 | 58153304 | Písek technický | T | 12.5 | 570 | 7125 | 2 | 3 | 1 | 58153304 | 1 | 7125 | 0 | 0 | 0 | 0 | 3 | 1 | 1
| Celkem za | 1 Zemní práce |  |  |  | 30719.25 | 4 |  |  |  |  | 30719.25 | 0 | 0 | 0 | 0
Díl: | 4 | Vodorovné konstrukce |  |  |  |  | 1
9 | 451573111R00 | Lože pod potrubí ze štěrkopísku do 63 mm | m3 | 9.34 | 918 | 8574.12 | 2 | 1 | 1 | 1 | 1 | 8574.12 | 0 | 0 | 0 | 0 | 1 | 1 | 1.8908
| Celkem za | 4 Vodorovné konstrukce |  |  |  | 8574.12 | 4 |  |  |  |  | 8574.12 | 0 | 0 | 0 | 0
Díl: | 721 | Vnitřní kanalizace |  |  |  |  | 1
10 | 721176102R00 | Potrubí HT připojovací DN 40 x 1,8 mm | m | 13 | 139.5 | 1813.5 | 2 | 1 | 7 | 7 | 2 | 0 | 1813.5 | 0 | 0 | 0 | 1 | 7 | 0.00038
11 | 721176103R00 | Potrubí HT připojovací DN 50 x 1,8 mm | m | 22 | 158 | 3476 | 2 | 1 | 7 | 7 | 2 | 0 | 3476 | 0 | 0 | 0 | 1 | 7 | 0.00047
12 | 721176105R00 | Potrubí HT připojovací DN 100 x 2,7 mm | m | 8 | 487 | 3896 | 2 | 1 | 7 | 7 | 2 | 0 | 3896 | 0 | 0 | 0 | 1 | 7 | 0.00152
13 | 721176115R00 | Potrubí HT odpadní svislé DN 100 x 2,7 mm | m | 28 | 405.5 | 11354 | 2 | 1 | 7 | 7 | 2 | 0 | 11354 | 0 | 0 | 0 | 1 | 7 | 0.00131
15 | 721176222R00 | Potrubí KG svodné (ležaté) v zemi DN 100 x 3,2 mm | m | 89 | 365 | 32485 | 2 | 1 | 7 | 7 | 2 | 0 | 32485 | 0 | 0 | 0 | 1 | 7 | 0.00209
16 | 721176223R00 | Potrubí KG svodné (ležaté) v zemi DN 125 x 3,2 mm | m | 90 | 411.5 | 37035 | 2 | 1 | 7 | 7 | 2 | 0 | 37035 | 0 | 0 | 0 | 1 | 7 | 0.0025
17 | 721176224R00 | Potrubí KG svodné (ležaté) v zemi DN 150 x 4,0 mm | m | 20 | 366 | 7320 | 2 | 1 | 7 | 7 | 2 | 0 | 7320 | 0 | 0 | 0 | 1 | 7 | 0.00355
18 | 721176225R00 | Potrubí KG svodné (ležaté) v zemi DN 200 x 4,9 mm | m | 13 | 387.5 | 5037.5 | 2 | 1 | 7 | 7 | 2 | 0 | 5037.5 | 0 | 0 | 0 | 1 | 7 | 0.004
19 | 721194104R00 | Vyvedení odpadních výpustek D 40 x 1,8 | kus | 7 | 49.9 | 349.3 | 2 | 1 | 7 | 7 | 2 | 0 | 349.3 | 0 | 0 | 0 | 1 | 7 | 0
20 | 721194105R00 | Vyvedení odpadních výpustek D 50 x 1,8 | kus | 13 | 55.3 | 718.9 | 2 | 1 | 7 | 7 | 2 | 0 | 718.9 | 0 | 0 | 0 | 1 | 7 | 0
21 | 721194105RM1 | Vyvedení odpadních výpustek D 50 x 1,8 včetně podomítkové zápachové uzávěrky | kus | 6 | 1215 | 7290 | 2 | 1 | 7 | 7 | 2 | 0 | 7290 | 0 | 0 | 0 | 1 | 7 | 0.0005
22 | 721194109R00 | Vyvedení odpadních výpustek D 110 x 2,3 | kus | 7 | 82.4 | 576.8 | 2 | 1 | 7 | 7 | 2 | 0 | 576.8 | 0 | 0 | 0 | 1 | 7 | 0
23 | 721223425R00 | Uzávěrka zápachová podlahová, sifon | kus | 2 | 1574 | 3148 | 2 | 1 | 7 | 7 | 2 | 0 | 3148 | 0 | 0 | 0 | 1 | 7 | 0.00056
24 | 721223590R00 | Izolační souprava pro balkon. a podl. vpusti | kus | 2 | 1054 | 2108 | 2 | 1 | 7 | 7 | 2 | 0 | 2108 | 0 | 0 | 0 | 1 | 7 | 0.00043
26 | 721290111R00 | Zkouška těsnosti kanalizace vodou DN 125 | m | 285 | 15.8 | 4503 | 2 | 1 | 7 | 7 | 2 | 0 | 4503 | 0 | 0 | 0 | 1 | 7 | 0
27 | 721290112R00 | Zkouška těsnosti kanalizace vodou DN 200 | m | 33 | 20.7 | 683.1 | 2 | 1 | 7 | 7 | 2 | 0 | 683.1 | 0 | 0 | 0 | 1 | 7 | 0
29 | 721 | Napojení na venkovní ležatou kanalizaci | soubor | 4 | 1000 | 4000 | 2 | 12 | 0 | 113 | 2 | 0 | 4000 | 0 | 0 | 0 | 12 | 0 | 0
30 | 998721201R00 | Přesun hmot pro vnitřní kanalizaci, výšky do 6 m | ks | 1 | 2700 | 2700 | 2 | 7 | 1002 | 5 | 2 | 0 | 2700 | 0 | 0 | 0 | 7 | 1002 | 0
| Celkem za | 721 Vnitřní kanalizace |  |  |  | 128494.1 | 4 |  |  |  |  | 0 | 128494.1 | 0 | 0 | 0
Díl: | 722 | Vnitřní vodovod |  |  |  |  | 1
31 | 722130901R00 | Zazátkování vývodu | kus | 51 | 21.4 | 1091.4 | 2 | 1 | 7 | 7 | 2 | 0 | 1091.4 | 0 | 0 | 0 | 1 | 7 | 0.0001
32 | 722174002U00 | Potr vod PPR PN16 svar polyfuz D 20 | m | 238 | 211 | 50218 | 2 | 1 | 7 | 7 | 2 | 0 | 50218 | 0 | 0 | 0 | 1 | 7 | 0.00348
33 | 722174003U00 | Potr vod PPR PN16 svar polyfuz D 25 | m | 175 | 264 | 46200 | 2 | 1 | 7 | 7 | 2 | 0 | 46200 | 0 | 0 | 0 | 1 | 7 | 0.0057
34 | 722174004U00 | Potr vod PPR PN16 svar polyfuz D 32 | m | 20 | 300 | 6000 | 2 | 1 | 7 | 7 | 2 | 0 | 6000 | 0 | 0 | 0 | 1 | 7 | 0.00367
35 | 722181232U00 | Vod potrubí izolace PE tl-15 DN-42 | m | 433 | 62.2 | 26932.6 | 2 | 1 | 7 | 7 | 2 | 0 | 26932.6 | 0 | 0 | 0 | 1 | 7 | 0.0001
36 | 722190401R00 | Vyvedení a upevnění výpustek DN 15 | kus | 51 | 150.5 | 7675.5 | 2 | 1 | 7 | 7 | 2 | 0 | 7675.5 | 0 | 0 | 0 | 1 | 7 | 0
37 | 722220111R00 | Nástěnka K 247, pro výtokový ventil G 1/2 | kus | 51 | 140.5 | 7165.5 | 2 | 1 | 7 | 7 | 2 | 0 | 7165.5 | 0 | 0 | 0 | 1 | 7 | 0.00067
38 | 722224115U00 | Kohout plnicí/vypouštěcí PN10 G 1/2 | kus | 2 | 171 | 342 | 2 | 1 | 7 | 7 | 2 | 0 | 342 | 0 | 0 | 0 | 1 | 7 | 0.00022
39 | 722232043U00 | Kulový kohout 1/2 páčka | kus | 4 | 172 | 688 | 2 | 1 | 7 | 7 | 2 | 0 | 688 | 0 | 0 | 0 | 1 | 7 | 0.00021
40 | 722232044U00 | Kulový kohout 3/4 páčka | kus | 2 | 249 | 498 | 2 | 1 | 7 | 7 | 2 | 0 | 498 | 0 | 0 | 0 | 1 | 7 | 0.00034
41 | 722232045U00 | Kulový kohout 1 páčka | kus | 4 | 357 | 1428 | 2 | 1 | 7 | 7 | 2 | 0 | 1428 | 0 | 0 | 0 | 1 | 7 | 0.0005
42 | 722234263U00 | Filtr mosaz 2x 1/2 | kus | 2 | 160 | 320 | 2 | 1 | 7 | 7 | 2 | 0 | 320 | 0 | 0 | 0 | 1 | 7 | 0.00015
43 | 722234264U00 | Filtr mosaz 2x 3/4 | kus | 2 | 241 | 482 | 2 | 1 | 7 | 7 | 2 | 0 | 482 | 0 | 0 | 0 | 1 | 7 | 0.00016
44 | 722239101R00 | Montáž vodovodních armatur 2závity, G 1/2 | kus | 6 | 54.8 | 328.8 | 2 | 1 | 7 | 7 | 2 | 0 | 328.8 | 0 | 0 | 0 | 1 | 7 | 2e-05
45 | 722239102R00 | Montáž vodovodních armatur 2závity, G 3/4 | kus | 6 | 68.2 | 409.2 | 2 | 1 | 7 | 7 | 2 | 0 | 409.2 | 0 | 0 | 0 | 1 | 7 | 2e-05
46 | 722239103R00 | Montáž vodovodních armatur 2závity, G 1 | kus | 4 | 74.6 | 298.4 | 2 | 1 | 7 | 7 | 2 | 0 | 298.4 | 0 | 0 | 0 | 1 | 7 | 2e-05
47 | 722262221U00 | Vodoměr závit -40°C G 1/2x80mm | kus | 2 | 816 | 1632 | 2 | 1 | 7 | 7 | 2 | 0 | 1632 | 0 | 0 | 0 | 1 | 7 | 0.00325
48 | 722269111R00 | Montáž vodoměru závitového jdnovt. suchob. G1/2" | kus | 2 | 216.5 | 433 | 2 | 1 | 7 | 7 | 2 | 0 | 433 | 0 | 0 | 0 | 1 | 7 | 0.00164
49 | 722290226R00 | Zkouška tlaku potrubí závitového DN 50 | m | 433 | 33.3 | 14418.9 | 2 | 1 | 7 | 7 | 2 | 0 | 14418.9 | 0 | 0 | 0 | 1 | 7 | 0.00018
50 | 722290234R00 | Proplach a dezinfekce vodovod.potrubí DN 80 | m | 433 | 21 | 9093 | 2 | 1 | 7 | 7 | 2 | 0 | 9093 | 0 | 0 | 0 | 1 | 7 | 1e-05
51 | 732331715U00 | Nádoba tlak Expanzomat 33/10 | soubor | 2 | 2861 | 5722 | 2 | 1 | 7 | 7 | 2 | 0 | 5722 | 0 | 0 | 0 | 1 | 7 | 0.01108
52 | 732339103R00 | Montáž nádoby expanzní tlakové 35 l | soubor | 2 | 166 | 332 | 2 | 1 | 7 | 7 | 2 | 0 | 332 | 0 | 0 | 0 | 1 | 7 | 0.00053
53 | 732429111R00 | Montáž čerpadel oběhových spirálních, DN 25 | soubor | 3 | 126.5 | 379.5 | 2 | 1 | 7 | 7 | 2 | 0 | 379.5 | 0 | 0 | 0 | 1 | 7 | 0
54 | 734209114RT4 | Montáž armatur závitových,se 2závity, G 3/4 včetně klapky zpětné | kus | 2 | 252.5 | 505 | 2 | 1 | 7 | 7 | 2 | 0 | 505 | 0 | 0 | 0 | 1 | 7 | 0.00028
55 | 734411115U00 | Teploměr přímý malý bez pouzdra | kus | 2 | 389 | 778 | 2 | 1 | 7 | 7 | 2 | 0 | 778 | 0 | 0 | 0 | 1 | 7 | 0.0006
56 | 734419111R00 | Montáž teploměru | kus | 2 | 160 | 320 | 2 | 1 | 7 | 7 | 2 | 0 | 320 | 0 | 0 | 0 | 1 | 7 | 0.00027
57 | 734421130R00 | Tlakoměr | kus | 2 | 1678 | 3356 | 2 | 1 | 7 | 7 | 2 | 0 | 3356 | 0 | 0 | 0 | 1 | 7 | 0.00297
58 | 734429102R00 | Montáž tlakoměru | kus | 2 | 1163 | 2326 | 2 | 1 | 7 | 7 | 2 | 0 | 2326 | 0 | 0 | 0 | 1 | 7 | 0.00334
59 | 722 | Cirkulační čerpadlo 15 s časovačem | kus | 2 | 4500 | 9000 | 2 | 12 | 0 | 33 | 2 | 0 | 9000 | 0 | 0 | 0 | 12 | 0 | 0
60 | 732 | Uzavírací armatura s vypouštěním zajišťující průtok nádobou | kus | 2 | 548 | 1096 | 2 | 12 | 0 | 68 | 2 | 0 | 1096 | 0 | 0 | 0 | 12 | 0 | 0
61 | 998722201R00 | Přesun hmot pro vnitřní vodovod, výšky do 6 m | ks | 1 | 2600 | 2600 | 2 | 7 | 1002 | 5 | 2 | 0 | 2600 | 0 | 0 | 0 | 7 | 1002 | 0
| Celkem za | 722 Vnitřní vodovod |  |  |  | 202068.8 | 4 |  |  |  |  | 0 | 202068.8 | 0 | 0 | 0
Díl: | 725 | Zařizovací předměty |  |  |  |  | 1
62 | 725014131R00 | Klozet závěsný + sedátko, bílý | soubor | 3 | 2820 | 8460 | 2 | 1 | 7 | 7 | 2 | 0 | 8460 | 0 | 0 | 0 | 1 | 7 | 0.01639
63 | 725017132R00 | Umyvadlo na šrouby , 55 cm, bílé | soubor | 1 | 1714 | 1714 | 2 | 1 | 7 | 7 | 2 | 0 | 1714 | 0 | 0 | 0 | 1 | 7 | 0.01251
64 | 725017151R00 | Umyvadlo invalidní , 64 cm, bílé | soubor | 4 | 2180 | 8720 | 2 | 1 | 7 | 7 | 2 | 0 | 8720 | 0 | 0 | 0 | 1 | 7 | 0.01751
65 | 725017341R00 | Umývátko na šrouby , 40 cm, bílé | soubor | 2 | 1480 | 2960 | 2 | 1 | 7 | 7 | 2 | 0 | 2960 | 0 | 0 | 0 | 1 | 7 | 0.007
66 | 725034121R00 | Klozet závěsný prodložený + sedátko bez poklopu , bílé | soubor | 4 | 4222 | 16888 | 2 | 1 | 7 | 7 | 2 | 0 | 16888 | 0 | 0 | 0 | 1 | 7 | 0.01739
67 | 725112011R00 | Souprava zvukizolační mezi klozet a stěnu | soubor | 7 | 182 | 1274 | 2 | 1 | 7 | 7 | 2 | 0 | 1274 | 0 | 0 | 0 | 1 | 7 | 9e-05
68 | 725112146U00 | WC modul pro imobilní ovl pneumatické zazděno | soubor | 4 | 6040 | 24160 | 2 | 1 | 7 | 7 | 2 | 0 | 24160 | 0 | 0 | 0 | 1 | 7 | 0.01044
69 | 725112146U11 | WC modul ovl zepř zazděno | soubor | 3 | 3468 | 10404 | 2 | 1 | 7 | 7 | 2 | 0 | 10404 | 0 | 0 | 0 | 1 | 7 | 0.01044
70 | 725119306R00 | Montáž klozetu závěsného | soubor | 7 | 557 | 3899 | 2 | 1 | 7 | 7 | 2 | 0 | 3899 | 0 | 0 | 0 | 1 | 7 | 0.00089
71 | 725119401R00 | Montáž předstěnových systémů pro zazdění | soubor | 7 | 701 | 4907 | 2 | 1 | 7 | 7 | 2 | 0 | 4907 | 0 | 0 | 0 | 1 | 7 | 0
72 | 725219401R00 | Montáž umyvadel na šrouby do zdiva | soubor | 7 | 580 | 4060 | 2 | 1 | 7 | 7 | 2 | 0 | 4060 | 0 | 0 | 0 | 1 | 7 | 0.0014
73 | 725222169U00 | Vana akrylátová tvarovaná 1800x800 | soubor | 2 | 7274 | 14548 | 2 | 1 | 7 | 7 | 2 | 0 | 14548 | 0 | 0 | 0 | 1 | 7 | 0.0234
74 | 725229102R00 | Montáž van ocel. a plastových s uzávěr. | soubor | 2 | 1580 | 3160 | 2 | 1 | 7 | 7 | 2 | 0 | 3160 | 0 | 0 | 0 | 1 | 7 | 0.0005
75 | 725241142U00 | Vanička sprch litý mramor 900x900 1/4kruh | soubor | 1 | 4824 | 4824 | 2 | 1 | 7 | 7 | 2 | 0 | 4824 | 0 | 0 | 0 | 1 | 7 | 0.01381
76 | 725244311U00 | Kout sprchový čtrtkruhový 4/900 sklo matné chrom mat | soubor | 1 | 11110 | 11110 | 2 | 1 | 7 | 7 | 2 | 0 | 11110 | 0 | 0 | 0 | 1 | 7 | 0.04017
77 | 725245114U00 | Závěs spec. sprchový s kolejničkou -dvojdílný, rychleschoucí antibakteriální látka pro častý provoz | soubor | 2 | 6492 | 12984 | 2 | 1 | 7 | 7 | 2 | 0 | 12984 | 0 | 0 | 0 | 1 | 7 | 0.01534
78 | 725245124U00 | Nerezový kanálek sprchový -dl. 1400 mm s odtokem a mřížkou | soubor | 2 | 13762 | 27524 | 2 | 1 | 7 | 7 | 2 | 0 | 27524 | 0 | 0 | 0 | 1 | 7 | 0.01
79 | 725249101R00 | Montáž sprchových boxů, závěsů | soubor | 3 | 1698 | 5094 | 2 | 1 | 7 | 7 | 2 | 0 | 5094 | 0 | 0 | 0 | 1 | 7 | 0.00045
80 | 725249102R00 | Montáž sprchových mís, vaniček, kanálků | soubor | 3 | 1320 | 3960 | 2 | 1 | 7 | 7 | 2 | 0 | 3960 | 0 | 0 | 0 | 1 | 7 | 0.00062
81 | 725291641U00 | Nerez madlo sprchové 890x630 mm | soubor | 2 | 1912 | 3824 | 2 | 1 | 7 | 7 | 2 | 0 | 3824 | 0 | 0 | 0 | 1 | 7 | 0.0011
82 | 725291642U00 | Nerez sedačka do sprchy | soubor | 2 | 3302 | 6604 | 2 | 1 | 7 | 7 | 2 | 0 | 6604 | 0 | 0 | 0 | 1 | 7 | 0.003
83 | 725291711U00 | Smalt madlo krakorcové dl 600 mm, nerez | soubor | 4 | 1195 | 4780 | 2 | 1 | 7 | 7 | 2 | 0 | 4780 | 0 | 0 | 0 | 1 | 7 | 0.00075
84 | 725291712U00 | Smalt madlo krakorcové dl 813 mm,nerez | soubor | 4 | 1412 | 5648 | 2 | 1 | 7 | 7 | 2 | 0 | 5648 | 0 | 0 | 0 | 1 | 7 | 0.00085
85 | 725291722U00 | Smalt madlo krakorcové sk dl 813 mm, nerez | soubor | 4 | 2231 | 8924 | 2 | 1 | 7 | 7 | 2 | 0 | 8924 | 0 | 0 | 0 | 1 | 7 | 0.00085
86 | 725299101R00 | Montáž koupelnových doplňků - mýdelníků, držáků ap | soubor | 20 | 116.5 | 2330 | 2 | 1 | 7 | 7 | 2 | 0 | 2330 | 0 | 0 | 0 | 1 | 7 | 3e-05
87 | 725314290R00 | Příslušenství k dřezu v kuchyňské sestavě | soubor | 4 | 349.5 | 1398 | 2 | 1 | 7 | 7 | 2 | 0 | 1398 | 0 | 0 | 0 | 1 | 7 | 0.00025
88 | 725334301R00 | Nálevka se sifonem PP, DN 32 | kus | 4 | 446 | 1784 | 2 | 1 | 7 | 7 | 2 | 0 | 1784 | 0 | 0 | 0 | 1 | 7 | 9e-05
89 | 725535212U00 | Pojistný ventil G 3/4 | kus | 2 | 435 | 870 | 2 | 1 | 7 | 7 | 2 | 0 | 870 | 0 | 0 | 0 | 1 | 7 | 0.00095
90 | 725811161U00 | Ventil výtok stěna pračka G 1/2x80 | soubor | 4 | 437 | 1748 | 2 | 1 | 7 | 7 | 2 | 0 | 1748 | 0 | 0 | 0 | 1 | 7 | 0.00059
91 | 725813111U00 | Ventil roh bez trubičky G 1/2 | soubor | 26 | 152 | 3952 | 2 | 1 | 7 | 7 | 2 | 0 | 3952 | 0 | 0 | 0 | 1 | 7 | 0.0003
92 | 725821325U00 | Baterie dřez stoj páka otáč ú dl150 | soubor | 5 | 1272 | 6360 | 2 | 1 | 7 | 7 | 2 | 0 | 6360 | 0 | 0 | 0 | 1 | 7 | 0.00184
93 | 725821325U11 | Baterie dřez stoj páka lekářská otáč ú dl150 | soubor | 4 | 1479 | 5916 | 2 | 1 | 7 | 7 | 2 | 0 | 5916 | 0 | 0 | 0 | 1 | 7 | 0.00184
94 | 725821325U22 | Baterie dřez stoj páka ú dl110 | soubor | 2 | 972 | 1944 | 2 | 1 | 7 | 7 | 2 | 0 | 1944 | 0 | 0 | 0 | 1 | 7 | 0.00184
95 | 725829301R00 | Montáž baterie umyv.a dřezové stojánkové | kus | 11 | 146.5 | 1611.5 | 2 | 1 | 7 | 7 | 2 | 0 | 1611.5 | 0 | 0 | 0 | 1 | 7 | 4e-05
96 | 725831312U00 | Baterie vana stěna páka+přísl+držák | soubor | 2 | 1549 | 3098 | 2 | 1 | 7 | 7 | 2 | 0 | 3098 | 0 | 0 | 0 | 1 | 7 | 0.00184
97 | 725839203R00 | Montáž baterie vanové nástěnné G 1/2 | soubor | 2 | 213.5 | 427 | 2 | 1 | 7 | 7 | 2 | 0 | 427 | 0 | 0 | 0 | 1 | 7 | 0.00012
98 | 725841311U00 | Baterie sprcha stěna páka prostá | soubor | 3 | 1202 | 3606 | 2 | 1 | 7 | 7 | 2 | 0 | 3606 | 0 | 0 | 0 | 1 | 7 | 0.00184
99 | 725846111U00 | Držák sprchy + hadice + masažní hlavice | kus | 2 | 650 | 1300 | 2 | 1 | 7 | 7 | 2 | 0 | 1300 | 0 | 0 | 0 | 1 | 7 | 0.0003
100 | 725846211U00 | Držák sprchy -60 cm+ hadice + masažní hlavice | kus | 1 | 1250 | 1250 | 2 | 1 | 7 | 7 | 2 | 0 | 1250 | 0 | 0 | 0 | 1 | 7 | 0.00103
101 | 725849200R00 | Montáž baterií sprchových, nastavitelná výška | kus | 1 | 260.5 | 260.5 | 2 | 1 | 7 | 7 | 2 | 0 | 260.5 | 0 | 0 | 0 | 1 | 7 | 0.00013
102 | 725849201R00 | Montáž baterií sprchových, pevná výška | kus | 2 | 250.5 | 501 | 2 | 1 | 7 | 7 | 2 | 0 | 501 | 0 | 0 | 0 | 1 | 7 | 0.00013
103 | 725849302R00 | Montáž držáku sprchy | kus | 5 | 56.8 | 284 | 2 | 1 | 7 | 7 | 2 | 0 | 284 | 0 | 0 | 0 | 1 | 7 | 2e-05
104 | 725861211U00 | Zápach uzávěr um chrom s otv odpad | kus | 3 | 590 | 1770 | 2 | 1 | 7 | 7 | 2 | 0 | 1770 | 0 | 0 | 0 | 1 | 7 | 0.00147
105 | 725861312U00 | Zápach uzávěr umyv DN 40 omít | kus | 4 | 678 | 2712 | 2 | 1 | 7 | 7 | 2 | 0 | 2712 | 0 | 0 | 0 | 1 | 7 | 0.00055
106 | 725864112U00 | Zápach uzávěr vana DN 50+odpad vent | kus | 2 | 466 | 932 | 2 | 1 | 7 | 7 | 2 | 0 | 932 | 0 | 0 | 0 | 1 | 7 | 0.00056
107 | 725865312U00 | Zápach uzávěr sprcha DN 40/50 | kus | 3 | 715 | 2145 | 2 | 1 | 7 | 7 | 2 | 0 | 2145 | 0 | 0 | 0 | 1 | 7 | 0.0005
108 | 725869101R00 | Montáž uzávěrek zápach.umyvadlových D 32 | kus | 7 | 95.6 | 669.2 | 2 | 1 | 7 | 7 | 2 | 0 | 669.2 | 0 | 0 | 0 | 1 | 7 | 0.0001
109 | 725980123U00 | Dvířka 30/30 | kus | 2 | 105 | 210 | 2 | 1 | 7 | 7 | 2 | 0 | 210 | 0 | 0 | 0 | 1 | 7 | 0.00016
110 | 725 | Prodlužovací přívodní trubka 1m prum 40 | kus | 4 | 313 | 1252 | 2 | 12 | 0 | 96 | 2 | 0 | 1252 | 0 | 0 | 0 | 12 | 0 | 0
111 | 725 | Zrcadlo sklopné 600x400, nerez | soubor | 4 | 2619 | 10476 | 2 | 12 | 0 | 62 | 2 | 0 | 10476 | 0 | 0 | 0 | 12 | 0 | 0.003
112 | 725 | Ovladací tlačítko k WC, bílé | kus | 3 | 692 | 2076 | 2 | 12 | 0 | 45 | 2 | 0 | 2076 | 0 | 0 | 0 | 12 | 0 | 0
113 | 7250 | Vanička sprchová litý mramor 1500x1000 mm | soubor | 2 | 14524 | 29048 | 2 | 12 | 0 | 82 | 2 | 0 | 29048 | 0 | 0 | 0 | 12 | 0 | 0.01381
114 | 998725201R00 | Přesun hmot pro zařizovací předměty, výšky do 6 m | ks | 1 | 1900 | 1900 | 2 | 7 | 1002 | 5 | 2 | 0 | 1900 | 0 | 0 | 0 | 7 | 1002 | 0
| Celkem za | 725 Zařizovací předměty |  |  |  | 292260.2 | 4 |  |  |  |  | 0 | 292260.2 | 0 | 0 | 0
Díl: | 799 | Ostatní |  |  |  |  | 1
115 | 799 | Koordinace profesí | hod | 16 | 250 | 4000 | 2 | 12 | 0 | 125 | 2 | 0 | 4000 | 0 | 0 | 0 | 12 | 0 | 0
116 | 799 | Stavební výpomoc - sekání | hod | 42 | 250 | 10500 | 2 | 12 | 0 | 22 | 2 | 0 | 10500 | 0 | 0 | 0 | 12 | 0 | 0
117 | 799 | Rozbor pitné vody | soubor | 1 | 2500 | 2500 | 2 | 12 | 0 | 97 | 2 | 0 | 2500 | 0 | 0 | 0 | 12 | 0 | 0
118 | 799 | Revize tlakových nádob | kus | 2 | 1200 | 2400 | 2 | 12 | 0 | 112 | 2 | 0 | 2400 | 0 | 0 | 0 | 12 | 0 | 0
| Celkem za | 799 Ostatní |  |  |  | 19400 | 4 |  |  |  |  | 0 | 19400 | 0 | 0 | 0