## Rozpočet s výkazem výměr
Oprava kanalizace objektu Hladnovská a objektu Domova se zvláštním režimem
Příloha č. 5 - Slepý rozpočet - objekt Domov se zvláštním režimem
ROZPOČET S VÝKAZEM VÝMĚR
Akce: |  |  | Oprava kanalizace bezvýkopovou technologií
Objekt Hladnovská Š1-SŠ2
Objednatel: |  |  | Čtyřlístek – centrum pro osoby se zdravotním postižením Ostrava, p. o.
Hladnovská 751/119, 712 00 Ostrava – Muglinov
p. Lukáš Kellner , 736 727 684
kellner.lukas@ctyrlistekostrava.cz
Zhotovitel: |  |  | SEBAK spol. s r.o. , Kudrnova 447/27, 620 00 Brno, IČ: 60696834 |  | Datum: | 2024-08-08
[5 empty] | Zpracoval: | Ing. Martin Peniaško
P.Č. | KCN | Kód položky | Popis | MJ | Množství celkem | Cena jednotková | Cena celkem Kč
1 | 2 | 3 | 4 | 5 | 6 | 7 | 8
|  |  | Práce a dodávky bez DPH |  |  |  | 291820
|  |  | Příprava a zajištění stavby |  |  |  | 7000
1 | R |  | Tlakový vůz | ks | 1 | 600 | 600
2 | R |  | Sanační/montážní vůz | ks | 1 | 2200 | 2200
3 | R |  | Kamerový vůz s robotem | ks | 2 | 1800 | 3600
4 | R |  | Vozidlo s materiálem | ks | 1 | 600 | 600
7000
|  |  | Bezvýkopová oprava kanalizace |  |  |  | 284820
5 | R |  | El. generátor/naftový ohřívač, vč. pohonných hmot – 8 hod. | ks | 1 | 4500 | 4500
6 | R |  | Pohotovost čerpací soupravy | kpl | 1 | 4000 | 4000
7 | R |  | Robotické zabroušení nerovností, překážek, přesazených přípojek | hod. | 3 | 5400 | 16200
8 |  |  | Š1 - ŠS2 = 3 hod.
9 | R |  | Vyčištění potrubí tlakovým čistícím vozem – zanešení do 25 % | hod. | 2 | 2400 | 4800
10 | 271 | 359 90-1212 | Monitoring TV kamerou před bezvýkopovou opravou | m | 29 | 120 | 3480
11 | R |  | Bezvýkopová oprava kanalizace metodou bezešvého rukávce UV-LINER, profil DN 400 mm, tl. stěny 4,4-5,0 mm po vytvrzení ; Krátkodobý E-modul 8.500 N/mm2 ; Dlouhodobý E-modul 5.312 N/mm2 | m | 29 | 8400 | 243600
12 |  |  | Š1 – ŠS1 - ŠS2 = 29,0m
13 | R |  | Úprava konců rukávce v šachtách - odřezáním konce vložky | ks | 3 | 1200 | 3600
14 | 271 | 359 90-1211 | Monitoring TV kamerou po sanaci, vč. DVD a RZ | m | 29 | 160 | 4640
284820
|  |  | Celkem bez DPH |  |  |  | 291820
Záruka: 60 měsíců
Platnost nabídky : 31.12.2024
Termín realizace: do 31.10.2024