## Rozpočet s výkazem výměr
Oprava kanalizace objektu Hladnovská a objektu Domov se zvláštním režimem
Příloha č. 6 - Slepý rozpočet - objekt Hladnovská
ROZPOČET S VÝKAZEM VÝMĚR
Akce: |  |  | Oprava kanalizace bezvýkopovou technologií
Objekt Hladnovská Š2-Š8
Objednatel: |  |  | Čtyřlístek – centrum pro osoby se zdravotním postižením Ostrava, p. o.
Hladnovská 751/119, 712 00 Ostrava – Muglinov
p. Lukáš Kellner , 736 727 684
kellner.lukas@ctyrlistekostrava.cz
Zhotovitel: |  |  | SEBAK spol. s r.o. , Kudrnova 447/27, 620 00 Brno, IČ: 60696834 |  | Datum: | 2024-08-08
[5 empty] | Zpracoval: | Ing. Martin Peniaško
P.Č. | KCN | Kód položky | Popis | MJ | Množství celkem | Cena jednotková | Cena celkem Kč
1 | 2 | 3 | 4 | 5 | 6 | 7 | 8
|  |  | Práce a dodávky bez DPH |  |  |  | 832260
|  |  | Příprava a zajištění stavby |  |  |  | 20600
1 | R |  | Tlakový vůz | ks | 5 | 600 | 3000
2 | R |  | Sanační/montážní vůz | ks | 5 | 2200 | 11000
3 | R |  | Kamerový vůz s robotem | ks | 2 | 1800 | 3600
4 | R |  | Vozidlo s materiálem | ks | 5 | 600 | 3000
20600
|  |  | Bezvýkopová oprava kanalizace |  |  |  | 811660
5 | R |  | El. generátor/naftový ohřívač, vč. pohonných hmot – 8 hod. | ks | 5 | 4500 | 22500
6 | R |  | Pohotovost čerpací soupravy | kpl | 1 | 4000 | 4000
7 | R |  | Robotické zabroušení nerovností, překážek, přesazených přípojek | hod. | 7 | 5400 | 37800
8 |  |  | Š2 - Š3 = 1 hod. ; Š3 - Š4 = 2 hod. ; Š4 - Š5 = 1 hod. ; Š5 - Š6 = 1 hod. ; Š7 - Š8 = 2 hod.
9 | R |  | Vyčištění potrubí tlakovým čistícím vozem – zanešení do 25 % | hod. | 8 | 2400 | 19200
10 | 271 | 359 90-1212 | Monitoring TV kamerou před bezvýkopovou opravou | m | 77 | 120 | 9240
11 | R |  | Bezvýkopová oprava kanalizace metodou invertováním bezešvého rukávce DN 200-300 mm, tl. 5-7 mm po vytvrzení ; syceno epoxidovou pryskyřicí | m | 77 | 8900 | 685300
12 |  |  | Š2 – Š3 = 8,0m ; Š3 - Š4 = 17,0m ; Š4 - Š5 = 19,0m ; Š5 – Š6 = 16,0m ; Š6 – Š7 – Š8 = 17,0m
13 | R |  | Robotické profrézování zaústěných přípojek | ks | 1 | 6900 | 6900
14 |  |  | Š3 - Š4 = 1 ks
15 | R |  | Úprava konců rukávce v šachtách - odřezáním konce vložky | ks | 12 | 1200 | 14400
16 | 271 | 359 90-1211 | Monitoring TV kamerou po sanaci, vč. DVD a RZ | m | 77 | 160 | 12320
811660
|  |  | Celkem bez DPH |  |  |  | 832260
Záruka: 60 měsíců
Platnost nabídky : 31.12.2024
Termín realizace: do 31.10.2024