## List2
Název veřejné zakázky „Částečná výměna páteřních a stoupacích rozvodů studené a teplé vody vč. cirkulačního potrubí v objektu na ul. Hladnovská – 2.etapa
Příloha č. 5 - Rozpočet, 2. etapa
vypracoval:
společnost:
IČ: DIČ:
POLOŽKA | jedn. | MNOŽSTVÍ | CENA JEDN. | CENA CELK.
|  |  | kč | kč
ZDRAVOTECHNIKA - ležaté rozvody SV 2 část
DMT vodovodního potrubí původní pozink ocel DN 80 | m | 120 | 0 | 0
DMT vodovodního potrubí původní pozink ocel 32 / 2,0 m vč. Armatur | ks | 10 | 0 | 0
montáž kotvení potrubí SV - zámečnické kontrukce závěsový systém Koňařík | m | 120 | 0 | 0
vodovodní potrubí PPR svar polyfuze PN 22 d75 vč. Tvarovek | m | 60 | 0 | 0
vodovodní potrubí PPR svar polyfuze PN 22 d90 vč. Tvarovek | m | 60 | 0 | 0
vodovodní potrubí PPR svar polyfuze PN 22 d32 vč. Tvarovek | m | 20 | 0 | 0
Šoupátko vodárenské DN 80 přírubové zemní krátké | ks | 2 | 0 | 0
ovládací kolo k zemnímu šoupátku | ks | 2 | 0 | 0
montážní příslušenství - šrouby, podložky, matice , těsnění | soubor | 2 | 0 | 0
montážní práce | soubor | 2 | 0 | 0
zpětná klapa SV DN 100 | ks | 1 | 0 | 0
kulový kohout PPR d 32 | ks | 10 | 0 | 0
vypoustěcí kulový kohout DN 15 | ks | 10 | 0 | 0
propojení stávajících odboček SV - ppr / ocel pozink | ks | 10 | 0 | 0
sekční uzávěr - přírubová klapka DN 80 vč. Lemových nákružků PPR 90, protipříruby, těsnění, šrouby M 16 | ks | 1 | 0 | 0
navrtávky potrubí PPR D 90, 75 / D32 | ks | 10 | 0 | 0
Izolace Tubex - zpěněný polyethylén do D 90 / 15 mm vč. Montáže | m | 120 | 0 | 0
závěsový a kotvící systém Koňařík, uchycení potrubí voda - přípojky SV do D40mm | soubor | 10 | 0 | 0
Likvidace směsného odpadu a suti na skládce vč. Dopravy | kg | 1350 | 0 | 0
přesun hmot | soubor | 1 | 0 | 0
montážní práce v potrubním kanálu | m | 60 | 0 | 0
Hodinové zůčtovací sazby - zkoušky, zprovoznění | hod | 32 | 0 | 0
doprava, zařízení stavby, vedlejší rozpočtové náklady | soubor | 1 | 0 | 0
cena celkem bez DPH |  |  |  | 0
cena vč. DPH 12% |  |  |  | 0
Požární voda - ležatý rozvod vč. Dopojení původích hydrantů
Potrubí uhlík ocel Sanha DZ - spojované lisováním dvojité zinkování d54 x 2,0 vč. Montáže | m | 90 | 0 | 0
kotvení potrubí PV - zámečnické konstrukce závěsový systém Koňařík | m | 90 | 0 | 0
lisovací tvarovky Sanha d54 | soubor | 1 | 0 | 0
propojení hydrantové skříně, stoupačky hydrantů | ks | 5 | 0 | 0
propojení na stávající rozvod požární vody | ks | 1 | 0 | 0
zpětná klapa DN 50 mosazná závitová vč. montáže | ks | 1 | 0 | 0
Hodinové zůčtovací sazby - zkoušky, zprovoznění | hod | 8 | 0 | 0
cena celkem bez DPH |  |  |  | 0
cena vč. DPH 12% |  |  |  | 0
celková cena díla :
cena celkem bez DPH |  |  |  | 0
cena vč. DPH 12% |  |  |  | 0