## List1
Příloha č. 4 - Krycí list a technické podmínky vozidla
Zadavatel: | Čtyřlístek-centrum pro osoby se zdravotním postižením Ostrava, příspěvková organizace; sídlem Hladnovská 751/119, Ostrava - Muglinov, PSČ 71200; IČO: 70631808
Název veřejné zakázky: | Nákup vozidla určeného pro imobilní klienty
účastník vyplní takto označená pole:
Značka / Typ / Model | Nabídková (smluvní) cena v Kč bez DPH: | 21 % DPH | Nabídková (smluvní) cena v Kč včetně DPH:
|  | 0 | 0
PARAMETRY PŘEDMĚTU KOUPĚ
Číslo: | Parametr: | Požadovaná hodnota: | Nabídka účastníka výběrového řízení:
Základní technické parametry:
1 | Tovární značka | -
2 | Rok výroby | 2025 a novější
3 | Stav vozidla | Nové
4 | Karoserie (provedení karoserie) | Kombi
5 | Kategorie vozidla | M1
6 | Počet dveří | 4
7 | Počet míst k sezení vč. řidiče | 9
8 | Délka vozu | 5300 mm (tolerance ± 250 mm)
9 | Šířka vozu (bez zpětných zrcátek) | 1970 mm (tolerance ± 100 mm)
10 | Šířka vozu (vč. zpětných zrcátek) | 2200 mm (tolerance ± 100 mm)
11 | Výška vozu | 1900-2000 mm
12 | Rozvor | min. 3000 mm
13 | Provozní hmotnost | max. 2300 kg
14 | Nejvyšší technicky přípustná / povolená hmotnost | min. 2800 kg
Motor a pohon:
15 | Motorizace | Diesel
16 | Zdvihový objem motoru | min. 1990 cm3
17 | Požadovaný výkon motoru | min. 125 kW
18 | Pohon | Přední nebo AWD
19 | Převodovka | Automatická, min. 8 stupňů
20 | Spotřeba spalovacího motoru | max. 8,2 l/100 km (smíšený provoz WLTP)
21 | Objem nádrže | min. 60 l
22 | Objem nádrže AdBlue | min. 20 l
Emise a norma:
23 | Max. emise CO₂ (kombinovaný režim) | max. 210 g/km
24 | Norma | EURO 6
Exteriér:
25 | Barva karoserie | -
26 | Kola (materiál) | Ocelová kola 16" nebo 17"
27 | Kola (letní + zimní pneumatiky) | Dodání vozidla s oběma sadami pneumatik (letní + zimní)
28 | Požadované pneumatiky při dodání vozidla | Zimní pneumatiky
29 | Rezervní kolo | Ano
30 | Sada na opravu pneumatik | Ne
31 | Tažné zařízení (včetně poznámky „zapsané v TP“) | Ne
32 | Boční posuvné dveře | Na pravé straně vozu
33 | Zadní dveře | Dvoukřídlé, prosklené
Interiér a výbava:
34 | Bezpečnost + asistenční systémy (minimální požadavky, v případě lepších specifikovat) | ABS
35 |  | Elektronický stabilizační systém (ESP)
36 |  | Nouzový brzdový asistent (EBA)
37 |  | Asitent rozjezdu do svahu
38 |  | Systém varování před neúmyslným opuštěním jízdního pruhu
39 |  | Systém rozpoznání dopravního značení
40 |  | Výškově nastavitelné opěrky hlavy
41 |  | Tempomat
42 |  | Omezovač rychlosti
43 |  | Parkovací asistent - min. zadní senzory
44 |  | Centrální zamykání, dálkové ovládání
45 |  | Airbag řidiče a spolujezdce
46 | Minimální požadovaná výbava (může být dodána kvalitativně lepší) | min. manuální klimatizace
47 |  | Elektrické oken (min. předních)
48 |  | Audiosystém s dotykovým displejem, bluetooth, min. 1x USB
49 |  | Ovládání audiosystému na volantu
50 |  | Dešťový senzor
51 |  | Kontrola tlaku v pneumatikách
52 |  | Automatický spínač denního svícení
53 |  | Výškově a podélně nastavitelný volant
54 |  | Čalounění sedadel látkové
Ostatní požadavky:
55 | Záruka na celé vozidlo | Ano
56 | Požadovaná záruka | 24 měsíců
57 | Záruka mobility | Ano (specifikujte)
58 | Servisní prohlídky dle servisního intervalu | Definujte nastavení sevisních intervalů
Specifikace pro osoby s tělesným postižením:
59 | Vnitřní hydraulická plošina pro vozíčkáře | Nosnost min. 350 kg
60 |  | Délka platformy 1 080 mm
61 | Vhodné úchyty a madla ve vnitřním prostoru | Ano
62 | Schválená přestavba a zápis v TP (technický průkaz) | Ano