## Rekapitulace
Název | Hodnota A | Hodnota B | Hodnota C
Základní náklady
Zařízení: Dodávka, Montáž | 3 | 3
Nátěry |  | 0
Vzduchotechnická zařízení celkem | 3 | 3
Doprava 3,60% z dodávky zařízení | 0.108
Přesun 0,60/kg: Cena, Hmotnost |  | 0 | 0
PPV 5,00% z montáže a nátěrů zařízení |  | 0.15
Zednické výpomoci 1,60% z montáže a nátěrů zařízení |  | 0.048
Dodávka celkem, Montážní náklady | 3.108 | 3.198
Hodinové zůčtovací sazby |  | 0
Montáž celkem |  | 3.198
Lešení |  | 0
Izolace tepelné |  | 0
Izolace protipožární |  | 0
Izolace protihlukové |  | 0
Základní náklady celkem | 3.108 | 3.198
Vedlejší náklady
GZS 0,00% z montážních nákladů, lešení a izolací |  | 0
Provozní vlivy 0,00% z montážních nákladů |  | 0
Vedlejší náklady celkem |  | 0
Provozní náklady - Komplexní zkoušky 0,00% z montáže zařízení |  | 0
Kompletační činnost |  | 0
Náklady celkem |  | 6.306
Základ a hodnota DPH 21% | 6.306 | 1.3243
Základ a hodnota DPH 15% | 0 | 0
Náklady celkem s DPH |  | 7.6303
Roční nárůst cen 0,00% |  | 0
Roční nárůst cen 0,00% |  | 0
Součty odstavců | Materiál | Montáž | Hmotnost [kg]
Zařízení 1 | 3 | 3 | 0
Izolace tepelné | 0 | 0 | 0
Hodinové zúčtovací sazby | 0 | 0 | 0

## Rozpočet
Věta | Pozice | Název | Mj | Počet | Materiál | Materiál celkem | Montáž | Montáž celkem | Cena | Cena celkem | Hmotnost | Hmotnost celkem
Zařízení 1
1103-1 |  | STĚNOVÝ VENTILÁTOR
| 1.1 | Stěnový radiální ventilátor V=80m3/h, dp=90Pa, s doběhem a zpětnou klapkou, IPX4 | ks | 3 | 1 | 3 | 1 | 3 | 2 | 6 | 0 | 0
1103-1 |  | STĚNOVÝ VENTILÁTOR
| 1.2 | Stěnový radiální ventilátor V=250m3/h, dp=90Pa, s doběhem a zpětnou klapkou, IPX4 | ks | 3 |  | 0 |  | 0 | 0 | 0 | 0 | 0
1103-1 |  | STĚNOVÝ VENTILÁTOR
| 1.3 | Stěnový radiální ventilátor V=150m3/h, dp=90Pa, s doběhem a zpětnou klapkou, IPX4 | ks | 1 |  | 0 |  | 0 | 0 | 0 | 0 | 0
1103-1 |  | STĚNOVÝ VENTILÁTOR
| 1.4 | Stěnový radiální ventilátor V=50m3/h, dp=90Pa, s doběhem a zpětnou klapkou, IPX4 | ks | 1 |  | 0 |  | 0 | 0 | 0 | 0 | 0
1231-22118 |  | VÝFUKOVÉ HLAVICE -VH /kruhová, s přírubou/
1231-22119 | 1.5 | VHK-1-100-1 | ks | 2 |  | 0 |  | 0 | 0 | 0 | 0 | 0
1231-22119 | 1.6 | VHK-1-125-1 | ks | 1 |  | 0 |  | 0 | 0 | 0 | 0 | 0
1231-22119 | 1.7 | VHK-1-160-1 | ks | 2 |  | 0 |  | 0 | 0 | 0 | 0 | 0
1019-3413 |  | OHEBNÉ HADICE bez izolace
1019-2324 |  | d=100 | bm | 2 |  | 0 |  | 0 | 0 | 0 | 0 | 0
1019-2324 |  | d=125 | bm | 2 |  | 0 |  | 0 | 0 | 0 | 0 | 0
1019-2324 |  | d=160 | bm | 2 |  | 0 |  | 0 | 0 | 0 | 0 | 0
1021-1206 |  | KRUHOVÉ POTRUBÍ SPIRO
1021-1232 |  | do průměru125 30% tvarovek | bm | 24 |  | 0 |  | 0 | 0 | 0 | 0 | 0
1021-1232 |  | do průměru200 30% tvarovek | bm | 20 |  | 0 |  | 0 | 0 | 0 | 0 | 0
1103-8 |  | SPOJOVACÍ MATERIÁL
1103-9 |  | šrouby, matice, podložky | kg | 10 |  | 0 |  | 0 | 0 | 0 | 0 | 0
1103-3 |  | ZÁVĚSY, ZÁVĚSNÉ LIŠTY, ZÁVITOVÉ TYČE,ZÁVĚSY, KRUHOVÉ ZÁVĚSY,HMOŽDINKY
1103-6 |  | závěsný materiál | kg | 10 |  | 0 |  | 0 | 0 | 0 | 0 | 0
1103-6 |  | Al samolepící páska | bm | 10 |  | 0 |  | 0 | 0 | 0 | 0 | 0
|  | Zařízení 1 celkem |  |  |  | 3 |  | 3 |  | 6 |  | 0
[9 empty] | 0 | 0
Izolace tepelné
1101-55 |  | TEPELNÉ IZOLACE POTRUBÍ KAUČUKEM S AL POLEPEM
1101-59 |  | tl.13mm | m2 | 10 |  | 0 |  | 0 | 0 | 0 | 0 | 0
1101-67 |  | TEPELNÉ IZOLACE POTRUBÍ DLE OZNAČENÍ NA VÝKRESU: 'IZOLACE POTRUBÍ DESKOU Z MIN. 'PLSTI KONSTRUKCE Z POZINKOVANÉHO PLECHU
1101-71 |  | tl. 40mm | m2 | 5 |  | 0 |  | 0 | 0 | 0 | 0 | 0
|  | Izolace tepelné - celkem |  |  |  | 0 |  | 0 |  | 0 |  | 0
[9 empty] | 0 | 0
Hodinové zúčtovací sazby
1105-121 |  | HODINOVÉ ZÚČTOVACÍ SAZBY-
1105-122 |  | PŘÍPRAVA KE KOMPLEXNÍMU
1105-123 |  | VYZKOUŠENÍ,OŽIVENÍ A
1105-124 |  | VYREGULOVÁNÍ ZAŘÍZENÍ | H | 10 |  | 0 |  | 0 | 0 | 0 | 0 | 0
1105-127 |  | KOMPLEXNÍ VYZKOUŠENÍ ZAŘÍZENÍ | H | 10 |  | 0 |  | 0 | 0 | 0 | 0 | 0
|  | Hodinové zúčtovací sazby - celkem |  |  |  | 0 |  | 0 |  | 0 |  | 0
[9 empty] | 0 | 0
[9 empty] | 0 | 0

## Parametry
Název | Hodnota
Nadpis rekapitulace | Seznam prací a dodávek vzduchotechnických zařízení
Akce | Rekonstrukce objektu Jandova 4
Projekt | DPOS
Investor | Čtyřlístek-přísp. organizace, Hladnovská 751/119, Ostrava
Z. č.
A. č.
Smlouva
Vypracoval | Ing. Kubanková
Kontroloval
Datum
Zpracovatel
CÚ | ÚRS 2017/1
Poznámka | Uvedené ceny jsou v Kč a nezahrnují DPH, pokud to není uvedeno.
Doprava % | 3,60
Cena přesunu 1 kg | 0,60
PPV % | 5,00
Zednické výpomoci % | 1,60
Komplexní zkoušky % | 0,00
GZS % | 0,00
Provozní vlivy % | 0,00
Kompletační činnost - a | 0,00
Kompletační činnost - b | 0,952842
Kompletační činnost - k1 | 0,00
Kompletační činnost - k2 | 0,00
Roční nárůst cen 1 | 0,00
Roční nárůst cen 2 | 0,00
1. sazba DPH % - i pro přirážky rekapitulace | 21
2. sazba DPH % | 15