## Stavba
-1
Soupis stavebních prací, dodávek a služeb
| Stavba : |  | Šň003_1
Domy pro sociální účely Ostrava - Nová Bělá parc.č.1226/35
| Zadavatel : |  |  |  |  | IČO :
DIČ :
| Projektant : |  |  |  |  | IČO :
DIČ :
Rekapitulace stavebních objektů a provozních souborů
| Číslo a název objektu / provozního souboru |  |  |  |  | JKSO | Počet | Cena
| Ostatní a vedlejší náklady | [5 empty] | 1
| 00 | Ostatní a vedlejší náklady |  |  |  |  | 1 | 0 | 0 | 0
| Stavební objekt | [5 empty] | 7
| 01 | Dům v kat.ú. Nová Bělá parc.č.1226/35 |  |  |  | 801.9.1.0 | 5 | 0 | 0 | 0
| 02 | Vodovodní přípojka |  |  |  | 827.19.1.0 | 1 | 0 | 0 | 0
| 03 | Přípojka kanalizace |  |  |  | 827.29.1.0 | 1 | 0 | 0 | 0
| 04 | Svody dešťových vod |  |  |  | 827.2.1.0 | 1 | 0 | 0 | 0
| 05 | Vedení NN od hranice k domu |  |  |  | 828.7.1.0 | 1 | 0 | 0 | 0
| 06 | Zpevněné plochy |  |  |  | 822.59.3.0 | 1 | 0 | 0 | 0
| 07 | Oplocení |  |  |  | 815.2.7.0 | 1 | 0 | 0 | 0
| Celkem za stavbu | [6 empty] | 0
| Rekapitulace DPH | [6 empty] | Cena
| Základ pro DPH |  |  | 15 | % |  |  | 0
| DPH |  |  | 15 | % |  |  | 0
| Základ pro DPH |  |  | 21 | % |  |  | 0
| DPH |  |  | 21 | % |  |  | 0
| Celkem za stavbu s DPH | [6 empty] | 0
Rekapitulace dílů
| Číslo | Název | [5 empty] | Celkem
| 1 | Zemní práce | [5 empty] | 0
| 18 | Povrchové úpravy terénu | [5 empty] | 0
| 27 | Základy | [5 empty] | 0
| 3 | Svislé a kompletní konstrukce | [5 empty] | 0
| 4 | Vodorovné konstrukce | [5 empty] | 0
| 46 | Zpevněné plochy | [5 empty] | 0
| 501 | Dlažby | [5 empty] | 0
| 6 | Úpravy povrchu, podlahy | [5 empty] | 0
| 8 | Trubní vedení | [5 empty] | 0
| 9 | Ostatní konstrukce, bourání | [5 empty] | 0
| 915 | Oplocení | [5 empty] | 0
| 99 | Staveništní přesun hmot | [5 empty] | 0
| 711 | Izolace proti vodě | [5 empty] | 0
| 712 | Živičné krytiny | [5 empty] | 0
| 713 | Izolace tepelné | [5 empty] | 0
| 720 | Zdravotechnická instalace | [5 empty] | 0
| 730 | Ústřední vytápění | [5 empty] | 0
| 764 | Konstrukce klempířské | [5 empty] | 0
| 766 | Konstrukce truhlářské | [5 empty] | 0
| 767 | Konstrukce zámečnické | [5 empty] | 0
| 771 | Podlahy z dlaždic a obklady | [5 empty] | 0
| 776 | Podlahy povlakové | [5 empty] | 0
| 777 | Podlahy ze syntetických hmot | [5 empty] | 0
| 781 | Obklady keramické | [5 empty] | 0
| 784 | Malby | [5 empty] | 0
| M21 | Elektromontáže | [5 empty] | 0
| M22 | Montáž sdělovací a zabezp. techniky | [5 empty] | 0
| VN | Vedlejší náklady | [5 empty] | 0
| ON | Ostatní náklady | [5 empty] | 0
| Cena celkem | [6 empty] | 0

## VzorObjekt (hidden)
Stavba : | Šň003_1 | Domy pro sociální účely Ostrava - Nová Bělá parc.č.1226/35
Objekt : |  |  | JKSO :
Rekapitulace stavebního objektu
Zákl. údaje | 0
0
Třídník stavebních objektů:

## VzorPolozky (hidden)
Položkový rozpočet
S:
O:
R:
P.č. | Číslo položky | Název položky | MJ | množství | cena / MJ | celkem

## Rekapitulace Objekt 00 (hidden)
Stavba : | Šň003_1 | Domy pro sociální účely Ostrava - Nová Bělá parc.č.1226/35
Objekt : | 00 | Ostatní a vedlejší náklady |  |  | JKSO : |  | NAK
Rekapitulace stavebního objektu
Zákl. údaje | 00
Ostatní a vedlejší náklady
JKSO:
Rozsah:
Rekapitulace soupisů náležejících k objektu
Soupis | [5 empty] | Cena (Kč)
00 | Ostatní a vedlejší náklady |  |  |  |  | 0 | 0 | 0
| Celkem objekt |  | 00 |  |  | 0
[6 empty] | Rekapitulace DPH | 0 | 0
Základ pro DPH |  |  | 15 | % |  | 0
DPH |  |  | 15 | % |  | 0
Základ pro DPH |  |  | 21 | % |  | 0
DPH |  |  | 21 | % |  | 0
Celkem za objekt s DPH | [5 empty] | 0
Rekapitulace soupisu |  |  | 00 | Ostatní a vedlejší náklady |  |  |  |  | Ostatní a vedlejší náklady
Stavební díl | [5 empty] | Cena (Kč)
VN | Vedlejší náklady |  |  |  |  | 0
ON | Ostatní náklady |  |  |  |  | 0
| Celkem soupis |  | 00 |  |  | 0

## 00 00 Naklady
Soupis vedlejších a ostatních nákladů | [8 empty] | #LevelZatrideniCeniku#
S: | Šň003_1 | Domy pro sociální účely Ostrava - Nová Bělá parc.č.1226/35
O: | 00 | Ostatní a vedlejší náklady | [6 empty] | NAK
R: | 00 | Ostatní a vedlejší náklady
[12 empty] | 15 | 21
P.č. | Číslo položky | Název položky | MJ | množství | cena / MJ | celkem | Ceník | Cen. soustava |  |  |  | 0 | 0
| Ceník, kapitola | Poznámka uchazeče
Díl: | VN | Vedlejší náklady |  |  | 0 |  |  |  |  | DIL
1 | 005121010R | Vybudování zařízení staveniště | Soubor | 1 |  | 0 |  | RTS 17/ I |  | POL99_2 | 15
|  | Náklady spojené se zřízením přípojek energií k objektům zařízení staveniště, vybudování případných měřících odběrných míst a zřízení, případná příprava území pro objekty zařízení staveniště a vlastní vybudování objektů zařízení staveniště. | [7 empty] | POP
2 | 005121020R | Provoz zařízení staveniště | Soubor | 1 |  | 0 |  | RTS 17/ I |  | POL99_2 | 15
|  | Náklady na vybavení objektů zařízení staveniště, ostraha staveniště, náklady na energie spotřebované dodavatelem v rámci provozu zařízení staveniště, náklady na potřebný úklid v prostorách zařízení staveniště, náklady na nutnou údržbu a opravy na objektech zařízení staveniště a na přípojkách energií. | [7 empty] | POP
3 | 005121030R | Odstranění zařízení staveniště | Soubor | 1 |  | 0 |  | RTS 17/ I |  | POL99_2 | 15
|  | Odstranění objektů zařízení staveniště včetně přípojek energií a jejich odvoz. Položka zahrnuje i náklady na úpravu povrchů po odstranění zařízení staveniště a úklid ploch, na kterých bylo zařízení staveniště provozováno. | [7 empty] | POP
Díl: | ON | Ostatní náklady |  |  | 0 |  |  |  |  | DIL
4 | 005111020R | Vytyčení stavby | Soubor | 1 |  | 0 |  | RTS 17/ I |  | POL99_8 | 15
|  | Geodetické zaměření rohů stavby, stabilizace bodů a sestavení laviček. | [7 empty] | POP
|  | Vyhotovení protokolu o vytyčení stavby se seznamem souřadnic vytyčených bodů a jejich polohopisnými (S-JTSK) a výškopisnými (Bpv) hodnotami. | [7 empty] | POP
5 | 005211020R | Ochrana stávajících inženýrských sítí na staveništ | Soubor | 1 |  | 0 |  | RTS 17/ I |  | POL99_8 | 15
|  | Náklady na přezkoumání podkladů objednatele o stavu inženýrských sítí probíhajících staveništěm nebo dotčenými stavbou i mimo území staveniště, kontrola vytýčení jejich skutečné trasy a provedení ochranných opatření pro zabezpečení stávajících inženýrských sítí. | [7 empty] | POP
6 | 005211080R | Bezpečnostní a hygienická opatření na staveništi | Soubor | 1 |  | 0 |  | RTS 17/ I |  | POL99_8 | 15
|  | Náklady na ochranu staveniště před vstupem nepovolaných osob, včetně příslušného značení, náklady na osvětlení staveniště, náklady na vypracování potřebné dokumentace pro provoz staveniště z hlediska požární ochrany (požární řád a poplachová směrnice) a z hlediska provozu staveniště (provozně dopravní řád). | [7 empty] | POP
7 | 005241010R | Dokumentace skutečného provedení | Soubor | 1 |  | 0 |  | RTS 17/ I |  | POL99_8 | 15
|  | Náklady na vyhotovení dokumentace skutečného provedení stavby a její předání objednateli v požadované formě a požadovaném počtu. | [7 empty] | POP
8 | 005241020R | Geodetické zaměření skutečného provedení | Soubor | 1 |  | 0 |  | RTS 17/ I |  | POL99_8 | 15
|  | Náklady na provedení skutečného zaměření stavby v rozsahu nezbytném pro zápis změny do katastru nemovitostí. | [7 empty] | POP
9 | 005261010R | Pojištění dodavatele a pojištění díla | Soubor | 1 |  | 0 |  | RTS 17/ I |  | POL99_8 | 15
|  | Náklady spojené s povinným pojištěním dodavatele nebo stavebního díla či jeho části, v rozsahu obchodních podmínek. | [7 empty] | POP
10 | 005261020R | Bankovní záruky | Soubor | 1 |  | 0 |  | RTS 17/ I |  | POL99_8 | 15
|  | Náklady zhotovitele spojené se zabezpečením a poskytnutím zajišťovacích bankovních záruk, pokud je zadavatel požaduje v obchodních podmínkách. | [7 empty] | POP
11 | 00529101 | D+M velkoplošného celobarevného informačního panelu k označení staveniště po dobu výstavby | soubor | 1 |  | 0 |  | Vlastní |  | POL99_8 | 15
|  | rozměry,text a barevné řešení bude určeno investorem | [7 empty] | POP
| Celkem za objekt |  |  |  |  | 0

## Rekapitulace Objekt 01
Stavba : | Šň003_1 | Domy pro sociální účely Ostrava - Nová Bělá parc.č.1226/35
Objekt : | 01 | Dům v kat.ú. Nová Bělá parc.č.1226/35 |  |  | JKSO : | 801.9.1.0 | STA
Rekapitulace stavebního objektu
Zákl. údaje | 01
Dům v kat.ú. Nová Bělá parc.č.1226/35
JKSO: | 801 | Budovy občanské výstavby
| 801.9 | Budovy pro sociální péči
| 801.9.1 | svislá nosná konstrukce zděná z cihel,tvárnic, bloků
801.9.1.0
Rozsah: |  | m3
Rekapitulace soupisů náležejících k objektu
Soupis | [5 empty] | Cena (Kč)
01 | Dům v kat.ú. Nová Bělá parc.č.1226/35 |  |  |  |  | 0 | 0 | 0
02 | Zdravotechnika |  |  |  |  | 0 | 0 | 0
03 | Topení |  |  |  |  | 0 | 0 | 0
04 | Elektroinstalace |  |  |  |  | 0 | 0 | 0
05 | Slaboproudy |  |  |  |  | 0 | 0 | 0
| Celkem objekt |  | 01 |  |  | 0
[6 empty] | Rekapitulace DPH | 0 | 0
Základ pro DPH |  |  | 15 | % |  | 0
DPH |  |  | 15 | % |  | 0
Základ pro DPH |  |  | 21 | % |  | 0
DPH |  |  | 21 | % |  | 0
Celkem za objekt s DPH | [5 empty] | 0
Rekapitulace soupisu |  |  | 01 | Dům v kat.ú. Nová Bělá parc.č.1226/35 |  |  |  |  | Dům v kat.ú. Nová Bělá parc.č.1226/35
Stavební díl | [5 empty] | Cena (Kč)
1 | Zemní práce |  |  |  |  | 0
18 | Povrchové úpravy terénu |  |  |  |  | 0
27 | Základy |  |  |  |  | 0
3 | Svislé a kompletní konstrukce |  |  |  |  | 0
4 | Vodorovné konstrukce |  |  |  |  | 0
501 | Dlažby |  |  |  |  | 0
6 | Úpravy povrchu, podlahy |  |  |  |  | 0
8 | Trubní vedení |  |  |  |  | 0
9 | Ostatní konstrukce, bourání |  |  |  |  | 0
99 | Staveništní přesun hmot |  |  |  |  | 0
711 | Izolace proti vodě |  |  |  |  | 0
712 | Živičné krytiny |  |  |  |  | 0
713 | Izolace tepelné |  |  |  |  | 0
764 | Konstrukce klempířské |  |  |  |  | 0
766 | Konstrukce truhlářské |  |  |  |  | 0
767 | Konstrukce zámečnické |  |  |  |  | 0
771 | Podlahy z dlaždic a obklady |  |  |  |  | 0
776 | Podlahy povlakové |  |  |  |  | 0
777 | Podlahy ze syntetických hmot |  |  |  |  | 0
781 | Obklady keramické |  |  |  |  | 0
784 | Malby |  |  |  |  | 0
| Celkem soupis |  | 01 |  |  | 0
Rekapitulace soupisu |  |  | 02 | Zdravotechnika |  |  |  |  | Zdravotechnika
Stavební díl | [5 empty] | Cena (Kč)
720 | Zdravotechnická instalace |  |  |  |  | 0
| Celkem soupis |  | 02 |  |  | 0
Rekapitulace soupisu |  |  | 03 | Topení |  |  |  |  | Topení
Stavební díl | [5 empty] | Cena (Kč)
730 | Ústřední vytápění |  |  |  |  | 0
| Celkem soupis |  | 03 |  |  | 0
Rekapitulace soupisu |  |  | 04 | Elektroinstalace |  |  |  |  | Elektroinstalace
Stavební díl | [5 empty] | Cena (Kč)
M21 | Elektromontáže |  |  |  |  | 0
| Celkem soupis |  | 04 |  |  | 0
Rekapitulace soupisu |  |  | 05 | Slaboproudy |  |  |  |  | Slaboproudy
Stavební díl | [5 empty] | Cena (Kč)
M22 | Montáž sdělovací a zabezp. techniky |  |  |  |  | 0
| Celkem soupis |  | 05 |  |  | 0

## 01 01 Pol
Položkový soupis prací a dodávek | [8 empty] | #LevelZatrideniCeniku#
S: | Šň003_1 | Domy pro sociální účely Ostrava - Nová Bělá parc.č.1226/35
O: | 01 | Dům v kat.ú. Nová Bělá parc.č.1226/35 | [6 empty] | STA
R: | 01 | Dům v kat.ú. Nová Bělá parc.č.1226/35
[13 empty] | 15 | 21
P.č. | Číslo položky | Název položky | MJ | množství | cena / MJ | celkem | Ceník | Cen. soustava |  |  |  |  | 0 | 0
| Ceník, kapitola | Poznámka uchazeče
Díl: | 1 | Zemní práce |  |  | 0 |  |  |  |  | DIL
| 121 10-11 Sejmutí ornice | [7 empty] | 0 | SPK
| nebo lesní půdy, s naložením na dopravní prostředek a vodorovným přemístěním na hromady v místě upotřebení nebo na dočasné či trvalé skládky se složením, | [8 empty] | SPX |  |  |  |  | nebo lesní půdy, s naložením na dopravní prostředek a vodorovným přemístěním na hromady v místě upotřebení nebo na dočasné či trvalé skládky se složením,
1 | 121101103R00 | s přemístěním na vzdálenost přes 100 do 250 m | m3 | 216 |  | 0 | 800-1 | RTS 17/ I |  | POL1_ |  | 15
|  | 36*20*0,3 |  | 216 | [5 empty] | VV | 0
| 131 10 Hloubení nezapažených jam a zářezů | [7 empty] | 0 | SPK
| kromě zářezů se šikmými stěnami pro podzemní vedení, s urovnáním dna do předepsaného profilu a spádu, s případným nutným přemístěním ve výkopišti a dále buď s přemístěním výkopku na přilehlém terénu na vzdálenost do 3 m od okraje jámy nebo s naložením na dopravní prostředek, | [8 empty] | SPX |  |  |  |  | kromě zářezů se šikmými stěnami pro podzemní vedení, s urovnáním dna do předepsaného profilu a spádu, s případným nutným přemístěním ve výkopišti a dále buď s přemístěním výkopku na přilehlém terénu na vzdálenost do 3 m od okraje jámy nebo s naložením na dopravní prostředek,
2 | 131201112R00 | do 1000 m3, v hornině 3, hloubení strojně | m3 | 336 |  | 0 | 800-1 | RTS 17/ I |  | POL1_ |  | 15
|  | 35*16*0,6 |  | 336 | [5 empty] | VV | 0
3 | 131201119R00 | příplatek za lepivost, v hornině 3, | m3 | 336 |  | 0 | 800-1 | RTS 17/ I |  | POL1_ |  | 15
| 132 20 Hloubení rýh šířky přes 60 do 200 cm | [7 empty] | 0 | SPK
| zapažených i nezapažených, s urovnáním dna do předepsaného profilu a spádu, s případně nutným přehozením výkopku na vzdálenost do 3 m ve výkopišti, s přehozením výkopku na přilehlém terénu na vzdálenost do 5 m od podélné osy rýhy nebo s naložením výkopku na dopravní prostředek. | [8 empty] | SPX |  |  |  |  | zapažených i nezapažených, s urovnáním dna do předepsaného profilu a spádu, s případně nutným přehozením výkopku na vzdálenost do 3 m ve výkopišti, s přehozením výkopku na přilehlém terénu na vzdálenost do 5 m od podélné osy rýhy nebo s naložením výkopku na dopravní prostředek.
4 | 132201211R00 | do 100 m3, v hornině 3, hloubení strojně | m3 | 292.524 |  | 0 | 800-1 | RTS 17/ I |  | POL1_ |  | 15
|  | (14,4*2+14,9*2+13*2+4,6)*1,6*0,95 |  | 135.584 | [5 empty] | VV | 0
|  | 135,584 |  | 135.584 | [5 empty] | VV | 0
|  | 5,1*1,6*0,95*2 |  | 15.504 | [5 empty] | VV | 0
|  | 1,4*1,1*0,95*4 |  | 5.852 | [5 empty] | VV | 0
5 | 132201219R00 | příplatek za lepivost, v hornině 3, | m3 | 292.524 |  | 0 | 800-1 | RTS 17/ I |  | POL1_ |  | 15
| 162 10 Vodorovné přemístění výkopku | [7 empty] | 0 | SPK
| po suchu, bez ohledu na druh dopravního prostředku, bez naložení výkopku, avšak se složením bez rozhrnutí, | [8 empty] | SPX
6 | 162201102R00 | z horniny 1 až 4, na vzdálenost přes 20 do 50 m | m3 | 425 |  | 0 | 800-1 | RTS 17/ I |  | POL1_ |  | 15
7 | 162701105R00 | z horniny 1 až 4, na vzdálenost přes 9 000 do 10 000 m | m3 | 419.524 |  | 0 | 800-1 | RTS 17/ I |  | POL1_ |  | 15
|  | 216+336+292,524-425 |  | 419.524 | [5 empty] | VV | 0
| 162 10-9 příplatek k ceně za každých dalších i započatých 1 000 m přes 10 000 m | [7 empty] | 1 | SPK
8 | 162701109R00 | z horniny 1 až 4 | m3 | 2097.62 |  | 0 | 800-1 | RTS 17/ I |  | POL1_ |  | 15
|  | Položka pořadí 7 : 419.52400*5 |  | 2097.62 | [5 empty] | VV | 5
| 171 20 Uložení sypaniny | [7 empty] | 0 | SPK
9 | 171201201R00 | na dočasnou skládku tak, že na 1 m2 plochy připadá přes 2 m3 výkopku nebo ornice | m3 | 425 |  | 0 | 800-1 | RTS 17/ I |  | POL1_ |  | 15
| 181 10 Úprava pláně v zářezech | [7 empty] | 0 | SPK
| vyrovnáním výškových rozdílů, ploch vodorovných a ploch do sklonu 1 : 5. | [8 empty] | SPX
10 | 181101102R00 | v hornině 1 až 4, se zhutněním | m2 | 552 |  | 0 | 800-1 | RTS 17/ I |  | POL1_ |  | 15
|  | 34,5*16 |  | 552 | [5 empty] | VV | 0
| 199 Poplatky za skládku | [7 empty] | 0 | SPK
11 | 199000005R00 | zeminy 1- 4 | t | 692.2146 |  | 0 | 800-1 | RTS 17/ I |  | POL1_ |  | 15
|  | Položka pořadí 7 : 419.52400*1,65 |  | 692.2146 | [5 empty] | VV | 5
Díl: | 18 | Povrchové úpravy terénu |  |  | 0 |  |  |  |  | DIL
| 162 10 Vodorovné přemístění výkopku | [7 empty] | 0 | SPK
| po suchu, bez ohledu na druh dopravního prostředku, bez naložení výkopku, avšak se složením bez rozhrnutí, | [8 empty] | SPX
12 | 162201102R00 | z horniny 1 až 4, na vzdálenost přes 20 do 50 m | m3 | 425 |  | 0 | 800-1 | RTS 17/ I |  | POL1_ |  | 15
|  | 425 |  | 425 | [5 empty] | VV | 0
| 167 10 Nakládání, skládání, překládání neulehlého výkopku | [7 empty] | 0 | SPK
| 167 10-1 nakládání výkopku | [7 empty] | 1 | SPK
13 | 167101101R00 | Nakládání výkopku z hor.1-4 v množství do 100 m3 | m3 | 425 |  | 0 | 800-1 | RTS 17/ I |  | POL1_ |  | 15
| 171 20 Uložení sypaniny | [7 empty] | 0 | SPK
14 | 171201101R00 | do násypů nezhutněných | m3 | 297.5 |  | 0 | 800-1 | RTS 17/ I |  | POL1_ |  | 15
|  | Uložení sypaniny do násypů nebo na skládku s rozprostřením sypaniny ve vrstvách a s hrubým urovnáním. | [7 empty] | POP
|  | 425-127,5 |  | 297.5 | [5 empty] | VV | 0
| 180 40-11 Založení trávníku | [7 empty] | 0 | SPK
| Založení trávníku na půdě předem připravené s pokosením, naložením, odvozem odpadu do 20 km a se složením | [8 empty] | SPX
15 | 180402111R00 | Založení trávníku parkového výsevem v rovině | m2 | 850 |  | 0 |  | RTS 17/ I |  | POL1_ |  | 15
| 181 30 Rozprostření a urovnání ornice v rovině | [7 empty] | 0 | SPK
| s případným nutným přemístěním hromad nebo dočasných skládek na místo potřeby ze vzdálenosti do 30 m, v rovině nebo ve svahu do 1 : 5, | [8 empty] | SPX
16 | 181301102R00 | Rozprostření ornice, rovina, tl. 10-15 cm,do 500m2 | m2 | 850 |  | 0 | 800-1 | RTS 17/ I |  | POL1_ |  | 15
| 182 00-11 Plošná úprava terénu | [7 empty] | 0 | SPK
| Plošná úprava terénu s urovnáním povrchu, bez doplnění ornice, v hornině 1 až 4 | [8 empty] | SPX
17 | 182001111R00 | Plošná úprava terénu, nerovnosti do 10 cm v rovině | m2 | 850 |  | 0 |  | RTS 17/ I |  | POL1_ |  | 15
| 183 40-3 Obdělávání půdy | [7 empty] | 0 | SPK
18 | 183403151R00 | Obdělání půdy smykováním, v rovině | m2 | 850 |  | 0 |  | RTS 17/ I |  | POL1_ |  | 15
19 | 183403152R00 | Obdělání půdy vláčením, v rovině | m2 | 850 |  | 0 |  | RTS 17/ I |  | POL1_ |  | 15
20 | 183403153R00 | Obdělání půdy hrabáním, v rovině | m2 | 1700 |  | 0 |  | RTS 17/ I |  | POL1_ |  | 15
|  | 850*2 |  | 1700 | [5 empty] | VV | 0
21 | 183403161R00 | Obdělání půdy válením, v rovině | m2 | 1700 |  | 0 |  | RTS 17/ I |  | POL1_ |  | 15
| 184 80-21 Chemické odplevelení půdy před založením kultury | [7 empty] | 0 | SPK
| Chemické odplevelení půdy před založením kultury nebo trávníku nebo zpevněných ploch o výměře jednotlivě přes 20 m2 | [8 empty] | SPX
22 | 184802111R00 | Chem. odplevelení před založ. postřikem, v rovině | m2 | 850 |  | 0 |  | RTS 17/ I |  | POL1_ |  | 15
|  | Včetně dovozu vody do 10 km. | [7 empty] | POP
[9 empty] | 0 | SPK
23 | 184802611R00 | Chem. odplevel. po založ.,postřik naširoko, rovina | m2 | 1700 |  | 0 |  | RTS 17/ I |  | POL1_ |  | 15
|  | Včetně dovozu vody do 10 km. | [7 empty] | POP
|  | 850*2 |  | 1700 | [5 empty] | VV | 0
| 185 80-21 Hnojení | [7 empty] | 0 | SPK
| Hnojení půdy nebo trávníku s rozprostřením nebo s rozdělením hnojiva | [8 empty] | SPX
24 | 185802113R00 | Hnojení umělým hnojivem v rovině | t | 0.0765 |  | 0 |  | RTS 17/ I |  | POL1_ |  | 15
|  | 850*0,03*0,001 |  | 0.0255 | [5 empty] | VV | 0
|  | dokončovací péče : 850*0,03*0,001*2 |  | 0.051 | [5 empty] | VV | 0
| 185 80-31 Ošetření trávníku | [7 empty] | 0 | SPK
| Ošetření trávníku bez ohledu na způsob založení, tj. pokosení se shrabáním, naložením shrabků na dopravní prostředek s odvezením do 20 km a se složením | [8 empty] | SPX |  |  |  |  | Ošetření trávníku bez ohledu na způsob založení, tj. pokosení se shrabáním, naložením shrabků na dopravní prostředek s odvezením do 20 km a se složením
25 | 185803111R00 | Ošetření trávníku v rovině | m2 | 2550 |  | 0 |  | RTS 17/ I |  | POL1_ |  | 15
|  | 850*3 |  | 2550 | [5 empty] | VV | 0
26 | 00572400R | směs travní parková, pro běžnou zátěž | kg | 30 |  | 0 | SPCM | RTS 17/ I |  | POL3_ |  | 15
27 | 25191158R | Trávníkové hnojivo po 10 kg | Kg | 90 |  | 0 | SPCM | RTS 17/ I |  | POL3_ |  | 15
28 | 25230500.AR | herbicid selektivní; účinná látka dichlorpikolinová kyselina; hubení dvouděložných plevelů | l | 0.8 |  | 0 | SPCM | RTS 17/ I |  | POL3_ |  | 15
29 | 25234000.AR | herbicid totální; účinná látka izopropylaminová sůl glyphosatu; hubení vytrvalých plevelů | l | 3 |  | 0 | SPCM | RTS 17/ I |  | POL3_ |  | 15
Díl: | 27 | Základy |  |  | 0 |  |  |  |  | DIL
| 274 27-21 Zdivo základové z bednicích tvárnic | [7 empty] | 0 | SPK
| s výplní betonem, bez výztuže, | [8 empty] | SPX
30 | 274272140RT3 | tloušťky 300 mm, výplň betonem C 16/20 | m2 | 51.9 |  | 0 | 801-1 | RTS 17/ I |  | POL1_ |  | 15
|  | (33,9+14,9+1,35+1,75)*2*0,5 |  | 51.9 | [5 empty] | VV | 0
| 274 32 Beton základových pasů železový | [7 empty] | 0 | SPK
| bez výztuže | [8 empty] | SPX
31 | 274321311R00 | z betonu C 16/20 | m3 | 140.241 |  | 0 | 801-1 | RTS 17/ I |  | POL1_ |  | 15
|  | (14,4+14,9)*2*0,7*0,95*2 |  | 77.938 | [5 empty] | VV | 0
|  | 13*4*0,7*0,95 |  | 34.58 | [5 empty] | VV | 0
|  | 4,6*2*0,6*0,95 |  | 5.244 | [5 empty] | VV | 0
|  | 5,1*2*0,7*0,95 |  | 6.783 | [5 empty] | VV | 0
|  | 1,4*1,1*0,6*4+12 |  | 15.696 | [5 empty] | VV | 0
| 274 35 Bednění stěn základových pasů | [7 empty] | 0 | SPK
| svislé nebo šikmé (odkloněné), půdorysně přímé nebo zalomené, stěn základových pasů ve volných nebo zapažených jámách, rýhách, šachtách, včetně případných vzpěr, | [8 empty] | SPX |  |  |  |  | svislé nebo šikmé (odkloněné), půdorysně přímé nebo zalomené, stěn základových pasů ve volných nebo zapažených jámách, rýhách, šachtách, včetně případných vzpěr,
32 | 274351215R00 | zřízení | m2 | 358.34 |  | 0 | 801-1 | RTS 17/ I |  | POL1_ |  | 15
|  | (14,4+14,9)*2*2*0,95*2 |  | 222.68 | [5 empty] | VV | 0
|  | 13*4*2*0,95 |  | 98.8 | [5 empty] | VV | 0
|  | 4,6*2*2*0,95 |  | 17.48 | [5 empty] | VV | 0
|  | 5,1*2*2*0,95 |  | 19.38 | [5 empty] | VV | 0
33 | 274351216R00 | odstranění | m2 | 358.34 |  | 0 | 801-1 | RTS 17/ I |  | POL1_ |  | 15
|  | Včetně očištění, vytřídění a uložení bednicího materiálu. | [7 empty] | POP
| 274 36 Výztuž základových pasů | [7 empty] | 0 | SPK
| 274 36-1 z betonářské oceli | [7 empty] | 1 | SPK
34 | 274361821R00 | 10 505(R) | t | 7.7133 |  | 0 | 801-1 | RTS 17/ I |  | POL1_ |  | 15
|  | 140,241*55*0,001 |  | 7.7133 | [5 empty] | VV | 0
| 451 Lože pod potrubí, stoky a drobné objekty | [7 empty] | 0 | SPK
| v otevřeném výkopu, | [8 empty] | SPX
35 | 451572111R00 | z kameniva drobného těženého 0÷4 mm | m3 | 14.5 |  | 0 | 827-1 | RTS 17/ I |  | POL1_ |  | 15
|  | lože a obsyp ležaté kanalizace | [7 empty] | POP
| 631 31 Mazanina z betonu prostého | [7 empty] | 0 | SPK
| (z kameniva) hlazená dřevěným hladítkem | [8 empty] | SPX
| 631 31-5 tl. přes 120 do 240 mm | [7 empty] | 1 | SPK
36 | 631315611R00 | z betonu C 16/20 | m3 | 73.395 |  | 0 | 801-1 | RTS 17/ I |  | POL1_ |  | 15
|  | podkladní beton | [7 empty] | POP
|  | Včetně vytvoření dilatačních spár, bez zaplnění. | [7 empty] | POP
|  | 14,4*14,9*0,15*2 |  | 64.368 | [5 empty] | VV | 0
|  | 5,1*(0,7+10,4+0,7)*0,15 |  | 9.027 | [5 empty] | VV | 0
| 631 31-917 Příplatek za stržení povrchu | [7 empty] | 0 | SPK
| spodní vrstvy mazaniny latí před vložením výztuže nebo pletiva pro tloušťku obou vrstev mazaniny | [8 empty] | SPX
37 | 631319175R00 | tloušťka mazaniny od 120 mm do 240 mm | m3 | 73.395 |  | 0 | 801-1 | RTS 17/ I |  | POL1_ |  | 15
| 631 35 Bednění stěn, rýh a otvorů v podlahách | [7 empty] | 0 | SPK
38 | 631351101R00 | zřízení | m2 | 19.11 |  | 0 | 801-1 | RTS 17/ I |  | POL1_ |  | 15
|  | (14,4+14,9)*2*0,15*2 |  | 17.58 | [5 empty] | VV | 0
|  | 5,1*2*0,15 |  | 1.53 | [5 empty] | VV | 0
39 | 631351102R00 | odstranění | m2 | 19.11 |  | 0 | 801-1 | RTS 17/ I |  | POL1_ |  | 15
| 631 36 Výztuž mazanin z betonů a z lehkých betonů | [7 empty] | 0 | SPK
| 631 36-2 ze svařovaných sítí | [7 empty] | 1 | SPK
40 | 631362021R00 | ze svařovaných sítí | t | 1.7732 |  | 0 | 801-1 | RTS 17/ I |  | POL1_ |  | 15
|  | (14,4*14,9*2+5,1*11,8)*1,2*3,02*0,001 |  | 1.7732 | [5 empty] | VV | 0
| 631 57 Násyp pod podlahy z kameniva | [7 empty] | 0 | SPK
| pod mazaniny a dlažby, popř. na plochých střechách, vodorovný nebo ve spádu, s udusáním a urovnáním povrchu, | [8 empty] | SPX
| 631 57-1 z kameniva | [7 empty] | 1 | SPK
41 | 631571003R00 | ze štěrkopísku 0-32 pro zpevnění podkladu | m3 | 312.725 |  | 0 | 801-1 | RTS 17/ I |  | POL1_ |  | 15
|  | 14,4*14,9*0,25*2 |  | 107.28 | [5 empty] | VV | 0
|  | 5,1*(0,7+10,4+0,7)*0,25 |  | 15.045 | [5 empty] | VV | 0
|  | dosyp u pasů : 80 |  | 80 | [5 empty] | VV | 0
|  | 552*0,2 |  | 110.4 | [5 empty] | VV | 0
42 | 27435 | Dod+mont zřízení prostupů základy | ks | 18 |  | 0 |  | Vlastní |  | POL1_ |  | 15
Díl: | 3 | Svislé a kompletní konstrukce |  |  | 0 |  |  |  |  | DIL
| 311 23 Zdivo nosné z cihel a tvarovek pálených | [7 empty] | 0 | SPK
43 | 311238112R00 | tloušťky 175 mm, výpočtová pevnost Rd 1,4 MPa, charakteristická pevnost v tlaku fk = 4,34 MPa, součinitel prostupu tepla U=1,3 W/m2.K, | m2 | 20.8 |  | 0 | 801-1 | RTS 17/ I |  | POL1_ |  | 15
|  | 1,3*4*4 |  | 20.8 | [5 empty] | VV | 0
44 | 311238116R00 | tloušťky 300 mm, výpočtová pevnost Rd 1,9 MPa, charakteristická pevnost v tlaku fk = 6,56 MPa, součinitel prostupu tepla U=0,70 W/m2.K, | m2 | 640.48 |  | 0 | 801-1 | RTS 17/ I |  | POL1_ |  | 15
|  | (33,5+14,5)*2*2,8 |  | 268.8 | [5 empty] | VV | 0
|  | 32,9*2*2,8+13,9*2*2,8 |  | 262.08 | [5 empty] | VV | 0
|  | -1,2*2,35*2-1,25*2,6*5-1*2,6*6-2*0,85*4-1,1*2,35*2-4,7*2,6*2-1*1,65*4-1,25*1,75*2-1,25*1,5 |  | -86.75 | [5 empty] | VV | 0
|  | Mezisoučet |  | 444.13 | [5 empty] | VV | 1
|  | (14+14,5)*2*1,65*2 |  | 188.1 | [5 empty] | VV | 0
|  | 5,5*0,75*2 |  | 8.25 | [5 empty] | VV | 0
[10 empty] | VV | 0
|  | Mezisoučet |  | 196.35 | [5 empty] | VV | 1
| 317 16 Překlady keramické | [7 empty] | 0 | SPK
| 317 16-1 montáž a dodávka | [7 empty] | 1 | SPK
45 | 317168122R00 | nenosné, délky 1250 mm, šířky 145 mm, výšky 71 mm | kus | 7 |  | 0 | 801-1 | RTS 17/ I |  | POL1_ |  | 15
|  | Včetně dodávky překladů. | [7 empty] | POP
| 317 16 Překlady keramické | [7 empty] | 0 | SPK
| 317 16-1 montáž a dodávka | [7 empty] | 1 | SPK
46 | 317168130RT2 | nosné, délky 1000 mm, šířky 70 mm, výšky 238 mm | kus | 4 |  | 0 | 801-1 | RTS 17/ I |  | POL1_ |  | 15
| 317 16 Překlady keramické | [7 empty] | 0 | SPK
| 317 16-1 montáž a dodávka | [7 empty] | 1 | SPK
47 | 317168131R00 | nosné, délky 1250 mm, šířky 70 mm, výšky 238 mm | kus | 38 |  | 0 | 801-1 | RTS 17/ I |  | POL1_ |  | 15
| 317 16 Překlady keramické | [7 empty] | 0 | SPK
| 317 16-1 montáž a dodávka | [7 empty] | 1 | SPK
48 | 317168132R00 | nosné, délky 1500 mm, šířky 70 mm, výšky 238 mm | kus | 44 |  | 0 | 801-1 | RTS 17/ I |  | POL1_ |  | 15
| 317 16 Překlady keramické | [7 empty] | 0 | SPK
| 317 16-1 montáž a dodávka | [7 empty] | 1 | SPK
49 | 317168134R00 | nosné, délky 2000 mm, šířky 70 mm, výšky 238 mm | kus | 8 |  | 0 | 801-1 | RTS 17/ I |  | POL1_ |  | 15
| 317 16 Překlady keramické | [7 empty] | 0 | SPK
| 317 16-1 montáž a dodávka | [7 empty] | 1 | SPK
50 | 317168135R00 | nosné, délky 2250 mm, šířky 70 mm, výšky 238 mm | kus | 8 |  | 0 | 801-1 | RTS 17/ I |  | POL1_ |  | 15
| 317 16 Překlady keramické | [7 empty] | 0 | SPK
| 317 16-1 montáž a dodávka | [7 empty] | 1 | SPK
51 | 317168136R00 | nosné, délky 2500 mm, šířky 70 mm, výšky 238 mm | kus | 12 |  | 0 | 801-1 | RTS 17/ I |  | POL1_ |  | 15
| 317 16 Překlady keramické | [7 empty] | 0 | SPK
| 317 16-1 montáž a dodávka | [7 empty] | 1 | SPK
52 | 317168137R00 | nosné, délky 2750 mm, šířky 70 mm, výšky 238 mm | kus | 32 |  | 0 | 801-1 | RTS 17/ I |  | POL1_ |  | 15
| 317 16 Překlady keramické | [7 empty] | 0 | SPK
| 317 16-7 izolace vkládaná mezi překlady | [7 empty] | 1 | SPK
53 | 317998114R00 | tloušťky 90 mm | m | 40.5 |  | 0 | 801-1 | RTS 17/ I |  | POL1_ |  | 15
| 317 94 Osazení ocelových válcovaných nosníků na zdivu | [7 empty] | 0 | SPK
| profilu I, nebo IE, nebo U, nebo UE, nebo L | [8 empty] | SPX
54 | 317941123R00 | bez dodávky materiálu, výšky od 140 do 220 mm | t | 1.7711 |  | 0 | 801-1 | RTS 17/ I |  | POL1_ |  | 15
|  | 5,5*2*4*26,2*0,001 |  | 1.1528 | [5 empty] | VV | 0
|  | 5,9*2*2*26,2*0,001 |  | 0.61832 | [5 empty] | VV | 0
| 342 24 Příčky z tvárnic pálených | [7 empty] | 0 | SPK
| jednoduché nebo příčky zděné do svislé dřevěné, cihelné, betonové nebo ocelové konstrukce na jakoukoliv maltu vápenocementovou (MVC) nebo cementovou (MC), | [8 empty] | SPX |  |  |  |  | jednoduché nebo příčky zděné do svislé dřevěné, cihelné, betonové nebo ocelové konstrukce na jakoukoliv maltu vápenocementovou (MVC) nebo cementovou (MC),
| 342 24-1 Příčky z tvárnic pálených | [7 empty] | 1 | SPK
55 | 342248109R00 | tloušťky 80 mm, z děrovaných příčkovek, P 10, na maltu MVC 5 | m2 | 157.76 |  | 0 | 801-1 | RTS 17/ I |  | POL1_ |  | 15
|  | (4,15+4,15+4,15+3,4+1,1)*3,2 |  | 54.24 | [5 empty] | VV | 0
|  | 54,24 |  | 54.24 | [5 empty] | VV | 0
|  | (5,5*2+2,2*2)*3,2 |  | 49.28 | [5 empty] | VV | 0
| 342 24 Příčky z tvárnic pálených | [7 empty] | 0 | SPK
| jednoduché nebo příčky zděné do svislé dřevěné, cihelné, betonové nebo ocelové konstrukce na jakoukoliv maltu vápenocementovou (MVC) nebo cementovou (MC), | [8 empty] | SPX |  |  |  |  | jednoduché nebo příčky zděné do svislé dřevěné, cihelné, betonové nebo ocelové konstrukce na jakoukoliv maltu vápenocementovou (MVC) nebo cementovou (MC),
| 342 24-1 Příčky z tvárnic pálených | [7 empty] | 1 | SPK
56 | 342248114R00 | tloušťky 140 mm, z děrovaných příčkovek, P 10, na maltu MVC 5 | m2 | 40.64 |  | 0 | 801-1 | RTS 17/ I |  | POL1_ |  | 15
|  | (4,15+4,4+4,15)*3,2 |  | 40.64 | [5 empty] | VV | 0
| 346 24-431 Obezdívka van a WC modulů z pórobetonu | [7 empty] | 0 | SPK
57 | 346244312R00 | tloušťky 75 mm | m2 | 9.51 |  | 0 | 801-1 | RTS 17/ I |  | POL1_ |  | 15
|  | vany : 2,88*2 |  | 5.76 | [5 empty] | VV | 0
|  | sprchy : 1,25*3 |  | 3.75 | [5 empty] | VV | 0
58 | 346244315R00 | tloušťky 150 mm | m2 | 7.5475 |  | 0 | 801-1 | RTS 17/ I |  | POL1_ |  | 15
|  | wc : 1,1*1,3*2 |  | 2.86 | [5 empty] | VV | 0
|  | 1,25*1,25*3 |  | 4.6875 | [5 empty] | VV | 0
| 346 24-436 Zazdívka rýh, potrubí, nik (výklenků) nebo kapes | [7 empty] | 0 | SPK
| z jakéhokoliv druhu pálených cihel, s pomocným lešením výšky do 1,9 m a pro zatížení do 1,5 kPa. | [8 empty] | SPX
59 | 346244361R00 | tloušťka 65 mm | m2 | 25 |  | 0 | 801-1 | RTS 17/ I |  | POL1_ |  | 15
| 346 24-438 Plentování ocelových nosníků jednostranné | [7 empty] | 0 | SPK
| jakýmikoliv cihlami, | [8 empty] | SPX
60 | 346244381R00 | výšky do 200 mm | m2 | 8.8 |  | 0 | 801-1 | RTS 17/ I |  | POL1_ |  | 15
|  | 5,5*0,2*2*4 |  | 8.8 | [5 empty] | VV | 0
| 642 94-1 Stavební pouzdra pro posuvné dveře | [7 empty] | 0 | SPK
| z pozinkovaného ocelového profilovaného plechu | [8 empty] | SPX
| 642 94-11 osazené do zdiva | [7 empty] | 1 | SPK
| Sestavení pouzdra, vložení do stavebního otvoru, vyrovnání do vodorovné a svislé polohy, zakotvení pouzdra do otvoru montážní pěnou nebo maltou, potažení pouzdra armovací sítí, odstranění zaslepení pouzdra tj. víka a polystyrenu z vnitřku pouzdra, upevnění vodícího trnu, vsazení vozíků do kolejnice, upevnění závěsných prvků na vozíky, vsazení brzdy a seřízení dojezdu, připevnění úchytů na horní hranu dveřního křídla, našroubování gumových dorazů na křídlo, zavěšení dveří. | [8 empty] | SPK |  |  |  |  | Sestavení pouzdra, vložení do stavebního otvoru, vyrovnání do vodorovné a svislé polohy, zakotvení pouzdra do otvoru montážní pěnou nebo maltou, potažení pouzdra armovací sítí, odstranění zaslepení pouzdra tj. víka a polystyrenu z vnitřku pouzdra, upevnění vodícího trnu, vsazení vozíků do kolejnice, upevnění závěsných prvků na vozíky, vsazení brzdy a seřízení dojezdu, připevnění úchytů na horní hranu dveřního křídla, našroubování gumových dorazů na křídlo, zavěšení dveří.
| 642 94-111 jednostranné | [7 empty] | 2 | SPK
61 | 642941111RT3 | pouzdro 800/1970 mm | kus | 2 |  | 0 | 801-1 | RTS 17/ I |  | POL1_ |  | 15
| 642 94-1 Stavební pouzdra pro posuvné dveře | [7 empty] | 0 | SPK
| z pozinkovaného ocelového profilovaného plechu | [8 empty] | SPX
| 642 94-11 osazené do zdiva | [7 empty] | 1 | SPK
| Sestavení pouzdra, vložení do stavebního otvoru, vyrovnání do vodorovné a svislé polohy, zakotvení pouzdra do otvoru montážní pěnou nebo maltou, potažení pouzdra armovací sítí, odstranění zaslepení pouzdra tj. víka a polystyrenu z vnitřku pouzdra, upevnění vodícího trnu, vsazení vozíků do kolejnice, upevnění závěsných prvků na vozíky, vsazení brzdy a seřízení dojezdu, připevnění úchytů na horní hranu dveřního křídla, našroubování gumových dorazů na křídlo, zavěšení dveří. | [8 empty] | SPK |  |  |  |  | Sestavení pouzdra, vložení do stavebního otvoru, vyrovnání do vodorovné a svislé polohy, zakotvení pouzdra do otvoru montážní pěnou nebo maltou, potažení pouzdra armovací sítí, odstranění zaslepení pouzdra tj. víka a polystyrenu z vnitřku pouzdra, upevnění vodícího trnu, vsazení vozíků do kolejnice, upevnění závěsných prvků na vozíky, vsazení brzdy a seřízení dojezdu, připevnění úchytů na horní hranu dveřního křídla, našroubování gumových dorazů na křídlo, zavěšení dveří.
| 642 94-111 jednostranné | [7 empty] | 2 | SPK
62 | 642941111RT4 | pouzdro 900/1970 mm | kus | 2 |  | 0 | 801-1 | RTS 17/ I |  | POL1_ |  | 15
| 642 94-1 Stavební pouzdra pro posuvné dveře | [7 empty] | 0 | SPK
| z pozinkovaného ocelového profilovaného plechu | [8 empty] | SPX
| 642 94-11 osazené do zdiva | [7 empty] | 1 | SPK
| Sestavení pouzdra, vložení do stavebního otvoru, vyrovnání do vodorovné a svislé polohy, zakotvení pouzdra do otvoru montážní pěnou nebo maltou, potažení pouzdra armovací sítí, odstranění zaslepení pouzdra tj. víka a polystyrenu z vnitřku pouzdra, upevnění vodícího trnu, vsazení vozíků do kolejnice, upevnění závěsných prvků na vozíky, vsazení brzdy a seřízení dojezdu, připevnění úchytů na horní hranu dveřního křídla, našroubování gumových dorazů na křídlo, zavěšení dveří. | [8 empty] | SPK |  |  |  |  | Sestavení pouzdra, vložení do stavebního otvoru, vyrovnání do vodorovné a svislé polohy, zakotvení pouzdra do otvoru montážní pěnou nebo maltou, potažení pouzdra armovací sítí, odstranění zaslepení pouzdra tj. víka a polystyrenu z vnitřku pouzdra, upevnění vodícího trnu, vsazení vozíků do kolejnice, upevnění závěsných prvků na vozíky, vsazení brzdy a seřízení dojezdu, připevnění úchytů na horní hranu dveřního křídla, našroubování gumových dorazů na křídlo, zavěšení dveří.
| 642 94-111 jednostranné | [7 empty] | 2 | SPK
63 | 642941111RT6 | pouzdro 1100/1970 mm | kus | 8 |  | 0 | 801-1 | RTS 17/ I |  | POL1_ |  | 15
64 | 311254801 | Zřízení a úprava niky pro elektrorozvaděč | ks | 2 |  | 0 |  | Vlastní |  | POL1_ |  | 15
65 | 13480815R | tyč ocelová profilová válcovaná za tepla 11373 (S235JR); průřez I; výška 200 mm | t | 1.9128 |  | 0 | SPCM | RTS 17/ I |  | POL3_ |  | 15
|  | Položka pořadí 54 : 1.77112*1,08 |  | 1.9128 | [5 empty] | VV | 5
Díl: | 4 | Vodorovné konstrukce |  |  | 0 |  |  |  |  | DIL
| 389 36-10 Doplňující výztuž prefabrikovaných konstrukcí | [7 empty] | 0 | SPK
66 | 389361001R00 | z oceli BSt 500 S | t | 0.4 |  | 0 | 801-2 | RTS 17/ I |  | POL1_ |  | 15
| 389 38-10 Dobetonování prefabrikovaných konstrukcí | [7 empty] | 0 | SPK
| se zřízením a odstraněním bednění | [8 empty] | SPX
67 | 389381001R00 | betonem třídy C 25/30 | m3 | 14.2 |  | 0 | 801-2 | RTS 17/ I |  | POL1_ |  | 15
| 411 36-1 Výztuž stropů | [7 empty] | 0 | SPK
| prostě uložených, vetknutých i spojitých, deskových, trámových (žebrových, kazetových), s keramickými a jinými vložkami, konzolových nebo balkónových, hřibových včetně hlavic hřibových sloupů, plochých střech a pro zavěšení železobetonových podhledů, | [8 empty] | SPX |  |  |  |  | prostě uložených, vetknutých i spojitých, deskových, trámových (žebrových, kazetových), s keramickými a jinými vložkami, konzolových nebo balkónových, hřibových včetně hlavic hřibových sloupů, plochých střech a pro zavěšení železobetonových podhledů,
| 411 36-11 z betonářské oceli | [7 empty] | 1 | SPK
68 | 411361821R00 | 10 505(R) | t | 0.58 |  | 0 | 801-1 | RTS 17/ I |  | POL1_ |  | 15
|  | zálivková výztuž | [7 empty] | POP
| 416 02 Podhledy na kovové konstrukci opláštěné deskami sádrokartonovými | [7 empty] | 0 | SPK
| 416 02-1 nosná konstrukce z profilů CD s přímým uchycením | [7 empty] | 1 | SPK
69 | 416021121R00 | 1x deska, tloušťky 12,5 mm, standard | m2 | 327.866 |  | 0 | 801-1 | RTS 17/ I |  | POL1_ |  | 15
|  | s úpravou rohů, koutů a hran konstrukcí, přebroušení a tmelení spár, | [7 empty] | POP
|  | 11,77*2+22 |  | 45.54 | [5 empty] | VV | 0
|  | 53,5*2+12,45*2+20,75*2+23,86*2+14,11*2+1,59*2 |  | 252.52 | [5 empty] | VV | 0
|  | 29,806 |  | 29.806 | [5 empty] | VV | 0
| 416 02 Podhledy na kovové konstrukci opláštěné deskami sádrokartonovými | [7 empty] | 0 | SPK
| 416 02-1 nosná konstrukce z profilů CD s přímým uchycením | [7 empty] | 1 | SPK
70 | 416021123R00 | 1x deska, tloušťky 12,5 mm, impregnovaná | m2 | 92.092 |  | 0 | 801-1 | RTS 17/ I |  | POL1_ |  | 15
|  | s úpravou rohů, koutů a hran konstrukcí, přebroušení a tmelení spár, | [7 empty] | POP
|  | 4,07*2+3,52+16,6*2+1,93*2+17,5*2 |  | 83.72 | [5 empty] | VV | 0
|  | 8,372 |  | 8.372 | [5 empty] | VV | 0
| 417 32 Železobeton ztužujících pásů a věnců | [7 empty] | 0 | SPK
71 | 417321315R00 | z betonu C 20/25 | m3 | 22.704 |  | 0 | 801-1 | RTS 17/ I |  | POL1_ |  | 15
|  | (33,5+14,8)*2*0,3*0,4 |  | 11.592 | [5 empty] | VV | 0
|  | (32,9+32,9-5,5-5,5+13,9+13,9)*0,3*0,4 |  | 9.912 | [5 empty] | VV | 0
|  | 5*2*0,3*0,4 |  | 1.2 | [5 empty] | VV | 0
| 417 35-11 Bednění bočnic ztužujících pásů a věnců včetně vzpěr | [7 empty] | 0 | SPK
72 | 417351115R00 | zřízení | m2 | 151.36 |  | 0 | 801-1 | RTS 17/ I |  | POL1_ |  | 15
|  | (33,5+14,8)*2*2*0,4 |  | 77.28 | [5 empty] | VV | 0
|  | (32,9+32,9-5,5-5,5+13,9+13,9)*2*0,4 |  | 66.08 | [5 empty] | VV | 0
|  | 5*2*2*0,4 |  | 8 | [5 empty] | VV | 0
73 | 417351116R00 | odstranění | m2 | 151.36 |  | 0 | 801-1 | RTS 17/ I |  | POL1_ |  | 15
| 417 36 Výztuž ztužujících pásů a věnců | [7 empty] | 0 | SPK
| 417 36-1 z betonářské oceli | [7 empty] | 1 | SPK
74 | 417361821R00 | 10 505(R) | t | 2.497 |  | 0 | 801-1 | RTS 17/ I |  | POL1_ |  | 15
|  | 22,7*110*0,001 |  | 2.497 | [5 empty] | VV | 0
| 713 11 Montáž tepelné izolace stropů | [7 empty] | 0 | SPK
| 713 11-2 parotěsná zábrana | [7 empty] | 1 | SPK
75 | 713111221RK6 | zavěšených podhledů s přelepením spojů, včetně dodávky fólie | m2 | 461.9538 |  | 0 | 800-713 | RTS 17/ I |  | POL1_ |  | 15
|  | včetně dodávky fólie a spojovacích prostředků. | [7 empty] | POP
|  | Položka pořadí 69 : 327.86600*1,1 |  | 360.6526 | [5 empty] | VV | 5
|  | Položka pořadí 70 : 92.09200*1,1 |  | 101.3012 | [5 empty] | VV | 5
76 | 411135 | Montáž strop.panelů dutinových tl.250mm spiroll | m2 | 438 |  | 0 |  | Vlastní |  | POL1_ |  | 15
77 | 411136 | Dodávka strop.panelů dutinových tl.250mm spiroll | m2 | 438 |  | 0 |  | Vlastní |  | POL1_ |  | 15
Díl: | 501 | Dlažby |  |  | 0 |  |  |  |  | DIL
| 564 72-1 Podklad nebo kryt z kameniva hrubého drceného | [7 empty] | 0 | SPK
| velikost 32 - 63 mm s rozprostřením a zhutněním | [8 empty] | SPX
78 | 564751111R00 | tloušťka po zhutnění 150 mm | m2 | 71.66 |  | 0 | 822-1 | RTS 17/ I |  | POL1_ |  | 15
|  | 35,83*2 |  | 71.66 | [5 empty] | VV | 0
| 564 8 Podklad ze štěrkodrti s rozprostřením a zhutněním | [7 empty] | 0 | SPK
79 | 564861111R00 | tloušťka po zhutnění 200 mm | m2 | 35.83 |  | 0 | 822-1 | RTS 17/ I |  | POL1_ |  | 15
| 596 21-5 Kladení zámkové dlažby do drtě | [7 empty] | 0 | SPK
| s provedením lože z kameniva drceného, s vyplněním spár, s dvojitým hutněním a se smetením přebytečného materiálu na krajnici. S dodáním hmot pro lože a výplň spár. | [8 empty] | SPX |  |  |  |  | s provedením lože z kameniva drceného, s vyplněním spár, s dvojitým hutněním a se smetením přebytečného materiálu na krajnici. S dodáním hmot pro lože a výplň spár.
80 | 596215040R00 | tloušťka dlažby 80 mm, tloušťka lože 40 mm | m2 | 35.83 |  | 0 | 822-1 | RTS 17/ I |  | POL1_ |  | 15
|  | 5,5*1,9 |  | 10.45 | [5 empty] | VV | 0
|  | 12,69*2 |  | 25.38 | [5 empty] | VV | 0
81 | 50101 | Dod+mont geotextilie | m2 | 39.413 |  | 0 |  | Vlastní |  | POL1_ |  | 15
|  | 35,83*1,1 |  | 39.413 | [5 empty] | VV | 0
82 | 592451170R | dlažba betonová dvouvrstvá; obdélník; šedá; l = 200 mm; š = 100 mm; tl. 80,0 mm | m2 | 36.9049 |  | 0 | SPCM | RTS 17/ I |  | POL3_ |  | 15
|  | 35,83*1,03 |  | 36.9049 | [5 empty] | VV | 0
Díl: | 6 | Úpravy povrchu, podlahy |  |  | 0 |  |  |  |  | DIL
| 610 99 Zakrývání výplní vnitřních otvorů, předmětů apod. | [7 empty] | 0 | SPK
| které se zřizují před úpravami povrchu, a obalení osazených dveřních zárubní před znečištěním při úpravách povrchu nástřikem plastických maltovin včetně pozdějšího odkrytí, | [8 empty] | SPX |  |  |  |  | které se zřizují před úpravami povrchu, a obalení osazených dveřních zárubní před znečištěním při úpravách povrchu nástřikem plastických maltovin včetně pozdějšího odkrytí,
83 | 610991111R00 | fólií Pe 0,05-0,2 mm | m2 | 91.105 |  | 0 | 801-1 | RTS 17/ I |  | POL1_ |  | 15
|  | 1,2*2,35*2+1,25*2,6*5+1*2,6*6+1*2,6*2+1,0*2,6*2+4,7*2,6*2+1*2,6*4+1,25*2,6*2+1,25*1,5 |  | 91.105 | [5 empty] | VV | 0
| 612 40-3 Hrubá výplň rýh ve stěnách, jakoukoliv maltou | [7 empty] | 0 | SPK
| jakékoliv šířky rýhy, | [8 empty] | SPX
| 612 40-31 jakoukoliv maltou | [7 empty] | 1 | SPK
84 | 612403399R00 | jakékoliv šířky | m2 | 92 |  | 0 | 801-4 | RTS 17/ I |  | POL1_ |  | 15
| 612 42 Omítky vnitřní stěn vápenné nebo vápenocementové v podlaží i ve schodišti | [7 empty] | 0 | SPK
85 | 612421615R00 | hrubé zatřené | m2 | 164.55 |  | 0 | 801-1 | RTS 17/ I |  | POL1_ |  | 15
|  | atika : (14+14,5)*2*1,4*2 |  | 159.6 | [5 empty] | VV | 0
|  | 5,5*0,45*2 |  | 4.95 | [5 empty] | VV | 0
| 612 45-11 Omítky vnitřního zdiva cementové | [7 empty] | 0 | SPK
| v podlaží i ve schodišti, zdiva cihelného, kamenného, smíšeného nebo betonového | [8 empty] | SPX
86 | 612451121R00 | hladké | m2 | 172.49 |  | 0 | 801-1 | RTS 17/ I |  | POL1_ |  | 15
|  | pod obklad | [7 empty] | POP
|  | Položka pořadí 199 : 172.49000 |  | 172.49 | [5 empty] | VV | 5
| 612 47-31 Omítky vnitřní zdiva ze suchých směsí | [7 empty] | 0 | SPK
| vnitřní omítka zdiva vápenocementová ze suchých směsí strojně nebo ručně nanášená v podlaží i ve schodišti na jakýkoliv druh podkladu, | [8 empty] | SPX
87 | 612473182VA1 | Omítka vnitřního zdiva ze suché směsi, štuková, vč.všech lišt,rohovníků,APu lišt | m2 | 1085.1 |  | 0 |  | Vlastní |  | POL1_ |  | 15
|  | (4,15+5,75+4,15+4+4,15+3,4+5+11+4,15+5,2+1,75+1,1+1,45+1,1+4,15+5+4,15+3)*2*3 |  | 435.9 | [5 empty] | VV | 0
|  | 435,9 |  | 435.9 | [5 empty] | VV | 0
|  | (4+5,5+1,85*2+2,2*2+1,6+2,2+4,4*2+2,675*2)*2*3 |  | 213.3 | [5 empty] | VV | 0
| 612 48-12 Vyztužení vnitřních stěn sklotextilní síťovinou | [7 empty] | 0 | SPK
88 | 612481211RT2 | s dodávkou síťoviny a stěrkového tmelu | m2 | 1085.1 |  | 0 | 801-1 | RTS 17/ I |  | POL1_ |  | 15
| 620 99-2 Zakrývání výplní vnějších otvorů | [7 empty] | 0 | SPK
| s rámy a zárubněmi, zábradlí, předmětů oplechování apod., které se zřizují ještě před úpravami povrchu, před jejich znečištěním při úpravách povrchu nástřikem plastických (lepivých) maltovin | [8 empty] | SPX |  |  |  |  | s rámy a zárubněmi, zábradlí, předmětů oplechování apod., které se zřizují ještě před úpravami povrchu, před jejich znečištěním při úpravách povrchu nástřikem plastických (lepivých) maltovin
89 | 620991121R00 | z postaveného lešení | m2 | 91.105 |  | 0 | 801-1 | RTS 17/ I |  | POL1_ |  | 15
| 622 42-11 Omítky vnější stěn vápenné nebo vápenocementové | [7 empty] | 0 | SPK
90 | 622421121R00 | hrubé zatřené, bez uvedení složitosti | m2 | 190.148 |  | 0 | 801-1 | RTS 17/ I |  | POL1_ |  | 15
|  | 140,628+11,12+38,4 |  | 190.148 | [5 empty] | VV | 0
| 632 41-1 Potěr ze suchých směsí Cemix | [7 empty] | 0 | SPK
| Položky obsahují rozmíchání suché směsi s vodou, rozprostření a uhlazení. | [8 empty] | SPX
91 | 632411T00 | Potěr cementový samonivelační ze SMS tl.60mm | m2 | 68.2 |  | 0 |  | Vlastní |  | POL1_ |  | 15
|  | 16,6*2 |  | 33.2 | [5 empty] | VV | 0
|  | 17,50*2 |  | 35 | [5 empty] | VV | 0
|  | Mezisoučet |  | 68.2 | [5 empty] | VV | 1
| 632 44-1 Potěr litý anhydritový | [7 empty] | 0 | SPK
| dovoz směsi, doprava pomocí šnekového čerpadla, lití hadicí na plochu, dvojí (křížem vedené) rozvlnění hrazdami | [8 empty] | SPX
| 632 44-149 broušení anhydritových potěrů | [7 empty] | 1 | SPK
92 | 632441491R00 |  | m2 | 381.78 |  | 0 | 801-1 | RTS 17/ I |  | POL1_ |  | 15
| 632 45-102 Vyrovnávací potěr z cementové malty v pásu | [7 empty] | 0 | SPK
| na zdivu jako podklad např. pod izolaci, na parapetech z prefabrikovaných dílců, pod oplechování apod., vodorovný nebo ve spádu do 15°, hlazený dřevěným hladítkem, | [8 empty] | SPX |  |  |  |  | na zdivu jako podklad např. pod izolaci, na parapetech z prefabrikovaných dílců, pod oplechování apod., vodorovný nebo ve spádu do 15°, hlazený dřevěným hladítkem,
93 | 632451024R00 | o průměrné (střední) tloušťce od 40 do 50 mm | m2 | 12.6 |  | 0 | 801-1 | RTS 17/ I |  | POL1_ |  | 15
|  | (1,2*2+1,25*5+1*6+2*4+1,1*2+4,7*2+1*4+1,25*2+1,25)*0,3 |  | 12.6 | [5 empty] | VV | 0
94 | 622001 | Dod+mont KZS podhledu min.vata tl.120mm kompletní systém vč.všech detailů a lišt, vč.finální povrchové úpravy | m2 | 27 |  | 0 |  | Vlastní |  | POL1_ |  | 15
|  | 2,7*5*2 |  | 27 | [5 empty] | VV | 0
95 | 622002 | Dod+mont KZS fasáda min.vata tl.180mm kompletní systém vč.všech detailů a lišt, vč.finální povrchové úpravy plastických šámbrán kolem oken v jasných barvách | m2 | 140.628 |  | 0 |  | Vlastní |  | POL1_ |  | 15
|  | (14,86)*2*3,7-4,6*2,6 |  | 98.004 | [5 empty] | VV | 0
|  | 2,88*4*3,7 |  | 42.624 | [5 empty] | VV | 0
96 | 622003 | Dod+mont KZS fasáda XPS tl.180mm soklu s mozaikovou omítkou kompletní systém vč.všech detailů a lišt, vč.finální povrchové úpravy | m2 | 52 |  | 0 |  | Vlastní |  | POL1_ |  | 15
|  | (33,8+14,8+1,5+1,9)*2*0,5 |  | 52 | [5 empty] | VV | 0
97 | 622005 | Dod+mont KZS XPS tl.100mm pod úrovní terénu kompletní systém vč.všech detailů a lišt, vč.finální povrchové úpravy | m2 | 102.8 |  | 0 |  | Vlastní |  | POL1_ |  | 15
|  | (33,5+14,8+1,35+1,75)*2*1 |  | 102.8 | [5 empty] | VV | 0
98 | 622006 | Dod+mont KZS miner.vata tl.do 30mm špalety otvorů kompletní systém vč.všech detailů a lišt, vč.finální povrchové úpravy | m2 | 11.12 |  | 0 |  | Vlastní |  | POL1_ |  | 15
|  | (1*2+2,6*2*2+4,64+2,6*2)*2*0,25 |  | 11.12 | [5 empty] | VV | 0
99 | 622007 | Dod+mont nopová folie vč.ukončující lišty | m2 | 102.8 |  | 0 |  | Vlastní |  | POL1_ |  | 15
100 | 62202 | Dod+mont obklad fasády laťování pohledové na roštu se zateplením tl.180mm vč.lazury komplet sklada, vč.všech detailů a doplňků vč. ostění | m2 | 286.904 |  | 0 |  | Vlastní |  | POL1_ |  | 15
|  | 33,5*3,9*2 |  | 261.3 | [5 empty] | VV | 0
|  | (1,53*2+1,93*2)*3,7 |  | 25.604 | [5 empty] | VV | 0
101 | 62203 | Dod+mont probarvená omítka +perlinka s tmelem na cementotřískových deskách | m2 | 132.93 |  | 0 |  | Vlastní |  | POL1_ |  | 15
|  | 33,5*1,5*2+33,5*0,2*2 |  | 113.9 | [5 empty] | VV | 0
|  | 1,53*5,5+1,93*5,5 |  | 19.03 | [5 empty] | VV | 0
102 | 62204 | Dod+mont probarvená omítka + perlinka s tmelem na bočních zídkách | m2 | 38.4 |  | 0 |  | Vlastní |  | POL1_ |  | 15
|  | 2,4*4*4 |  | 38.4 | [5 empty] | VV | 0
103 | 63241 | Příplatek za sklon mazaniny,potěru | m2 | 33.2 |  | 0 |  | Vlastní |  | POL1_ |  | 15
|  | 16,6*2 |  | 33.2 | [5 empty] | VV | 0
104 | 632412150V1T00 | Potěr ze SMS ruční zpracování, tl. 60 mm, samonivelační anhydritová směs | m2 | 313.58 |  | 0 |  | Vlastní |  | POL1_ |  | 15
|  | 11,77*2+22 |  | 45.54 | [5 empty] | VV | 0
|  | 53,5*2+12,45*2+20,75*2+23,86*2+14,11*2+1,59*2 |  | 252.52 | [5 empty] | VV | 0
|  | 4,07*2+3,52+16,6*2+1,93*2+17,5*2 |  | 83.72 | [5 empty] | VV | 0
|  | -68,2 |  | -68.2 | [5 empty] | VV | 0
Díl: | 8 | Trubní vedení |  |  | 0 |  |  |  |  | DIL
105 | 80101 | Drenáž - betonové lože | m3 | 6.3 |  | 0 |  | Vlastní |  | POL1_ |  | 15
|  | RD+Sklep+garáž | [7 empty] | POP
|  | 126*0,1*0,5 |  | 6.3 | [5 empty] | VV | 0
106 | 80102 | Dod+mont drenáž potrubí dn100 | m | 126 |  | 0 |  | Vlastní |  | POL1_ |  | 15
|  | (41+16)*2+12 |  | 126 | [5 empty] | VV | 0
107 | 80103 | Drenáž-obsyp štěrkem | m3 | 28.35 |  | 0 |  | Vlastní |  | POL1_ |  | 15
|  | 126*0,5*0,45 |  | 28.35 | [5 empty] | VV | 0
108 | 80104 | Drenáž - obalení geotextilií | m2 | 252 |  | 0 |  | Vlastní |  | POL1_ |  | 15
|  | 126*2 |  | 252 | [5 empty] | VV | 0
109 | 80105 | Drenáž Dod+mont nopová folie | m2 | 126 |  | 0 |  | Vlastní |  | POL1_ |  | 15
|  | 126*1 |  | 126 | [5 empty] | VV | 0
Díl: | 9 | Ostatní konstrukce, bourání |  |  | 0 |  |  |  |  | DIL
| 941 94-1 Montáž lešení lehkého pracovního řadového s podlahami | [7 empty] | 0 | SPK
110 | 941941031R00 | šířky od 0,80 do 1,00 m, výšky do 10 m | m2 | 528.092 |  | 0 | 800-3 | RTS 17/ I |  | POL1_ |  | 15
|  | Včetně kotvení lešení. | [7 empty] | POP
|  | (14,86+33,86+1,53+1,93+4*1)*2*4,7 |  | 528.092 | [5 empty] | VV | 0
| 941 94-19 příplatek za každý další i započatý měsíc použití lešení | [7 empty] | 1 | SPK
111 | 941941191R00 | šířky šířky od 0,80 do 1,00 m a výšky do 10 m | m2 | 1056.184 |  | 0 | 800-3 | RTS 17/ I |  | POL1_ |  | 15
|  | 528,092*2 |  | 1056.184 | [5 empty] | VV | 0
| 941 94-18 Demontáž lešení lehkého řadového s podlahami | [7 empty] | 0 | SPK
112 | 941941831R00 | šířky od 0,8 do 1 m, výšky do 10 m | m2 | 528.092 |  | 0 | 800-3 | RTS 17/ I |  | POL1_ |  | 15
| 941 95-5 Lešení lehké pracovní pomocné | [7 empty] | 0 | SPK
113 | 941955001R00 | pomocné, o výšce lešeňové podlahy do 1,2 m | m2 | 381 |  | 0 | 800-3 | RTS 17/ I |  | POL1_ |  | 15
114 | 941955002R00 | pomocné, o výšce lešeňové podlahy přes 1,2 do 1,9 m | m2 | 126.8 |  | 0 | 800-3 | RTS 17/ I |  | POL1_ |  | 15
|  | 12,7*2 |  | 25.4 | [5 empty] | VV | 0
|  | 33,8*1,5*2 |  | 101.4 | [5 empty] | VV | 0
| 944 94-40 Montáž ochranné sítě | [7 empty] | 0 | SPK
115 | 944944011R00 | z umělých vláken | m2 | 528.092 |  | 0 | 800-3 | RTS 17/ I |  | POL1_ |  | 15
| 944 94-409 příplatek k ceně za každý další i započatý měsíc použití ochranných sítí | [7 empty] | 1 | SPK
116 | 944944031R00 | z umělých vláken | m2 | 1056.184 |  | 0 | 800-3 | RTS 17/ I |  | POL1_ |  | 15
| 944 94-48 Demontáž ochranné sítě | [7 empty] | 0 | SPK
117 | 944944081R00 | z umělých vláken | m2 | 528.092 |  | 0 | 800-3 | RTS 17/ I |  | POL1_ |  | 15
| 952 90 Vyčištění budov a ostatních objektů | [7 empty] | 0 | SPK
| 952 90-11 budov bytové nebo občanské výstavby - zametení a umytí podlah, dlažeb, obkladů, schodů v místnostech, chodbách a schodištích, vyčištění a umytí oken, dveří s rámy, zárubněmi, umytí a vyčištění jiných zasklených a natíraných ploch a zařizovacích předmětů před předáním do užívání | [7 empty] | 1 | SPK |  |  |  |  | 952 90-11 budov bytové nebo občanské výstavby - zametení a umytí podlah, dlažeb, obkladů, schodů v místnostech, chodbách a schodištích, vyčištění a umytí oken, dveří s rámy, zárubněmi, umytí a vyčištění jiných zasklených a natíraných ploch a zařizovacích předmětů před předáním do užívání
118 | 952901111R00 | světlá výška podlaží do 4 m | m2 | 500.24 |  | 0 | 801-1 | RTS 17/ I |  | POL1_ |  | 15
|  | 33,8*14,8 |  | 500.24 | [5 empty] | VV | 0
119 | 90100 | Stavební,zednické výpomoce pro řemesla | hod | 80 |  | 0 |  | Vlastní |  | POL1_ |  | 15
120 | 90103 | Dod+mont mřížky na fasádě - výstupy ventilátorů VZT | ks | 5 |  | 0 |  | Vlastní |  | POL1_ |  | 15
121 | 90104 | Dod+mont potrubí VZT DN 125 vč.provedení prostupů | m | 14.4 |  | 0 |  | Vlastní |  | POL1_ |  | 15
|  | 3*4,8 |  | 14.4 | [5 empty] | VV | 0
122 | 90105 | Dod+mont obklad,kufr svodů,rozvodů SDK do vlhka | m2 | 15.3 |  | 0 |  | Vlastní |  | POL1_ |  | 15
123 | 90106 | Dod+mont přechodové podlahové lišty nerez | m | 23 |  | 0 |  | Vlastní |  | POL1_ |  | 15
124 | 90107 | Dod+mont hasicí přístroje | ks | 4 |  | 0 |  | Vlastní |  | POL1_ |  | 15
125 | 90108 | Dod+mont vybavení koupelny dle vyhl.398/2009 viz popis v TZ str. 4-8 | sada | 2 |  | 0 |  | Vlastní |  | POL1_ |  | 15
126 | 90109 | Dod+mont vybavení WC dle vyhl.398/2009 viz popis v TZ str. 4-8 | sada | 2 |  | 0 |  | Vlastní |  | POL1_ |  | 15
127 | 90110 | Dod+mont ocel.rám tvaru L z U140 - 3075/1400 vč.chemických kotev M20 vč.povrchové úpravy | ks | 18 |  | 0 |  | Vlastní |  | POL1_ |  | 15
128 | 90111 | Dod+mont ocel.rám tvaru L z U140 1725/1400 vč.chemických kotev M20 vč.povrchové úpravy | ks | 92 |  | 0 |  | Vlastní |  | POL1_ |  | 15
129 | 90112 | Dod+mont opláštění ocel. rámů cementotřískovými deskami tl.20mm vč.montážního materiálu | m2 | 284.31 |  | 0 |  | Vlastní |  | POL1_ |  | 15
|  | 33,5*3,65*2*1,08 |  | 264.114 | [5 empty] | VV | 0
|  | 1,7*5,5*2*1,08 |  | 20.196 | [5 empty] | VV | 0
Díl: | 99 | Staveništní přesun hmot |  |  | 0 |  |  |  |  | DIL
| 998 01-100 Přesun hmot pro budovy s nosnou konstrukcí zděnou | [7 empty] | 0 | SPK
| přesun hmot pro budovy občanské výstavby (JKSO 801), budovy pro bydlení (JKSO 803) budovy pro výrobu a služby (JKSO 812) s nosnou svislou konstrukcí zděnou z cihel nebo tvárnic nebo kovovou | [8 empty] | SPX |  |  |  |  | přesun hmot pro budovy občanské výstavby (JKSO 801), budovy pro bydlení (JKSO 803) budovy pro výrobu a služby (JKSO 812) s nosnou svislou konstrukcí zděnou z cihel nebo tvárnic nebo kovovou
130 | 998011001R00 | výšky do 6 m | t | 2131.1204 |  | 0 | 801-1 | RTS 17/ I |  | POL7_ |  | 15
Díl: | 711 | Izolace proti vodě |  |  | 0 |  |  |  |  | DIL
| 711 11 Provedení izolace proti zemní vlhkosti natěradly za studena | [7 empty] | 0 | SPK
| 711 11-1 na ploše vodorovné | [7 empty] | 1 | SPK
| 711 11-11 nátěrem | [7 empty] | 2 | SPK
131 | 711111001R00 | penetračním, 1 x nátěr, materiál ve specifikaci | m2 | 489.3 |  | 0 | 800-711 | RTS 17/ I |  | POL1_ |  | 15
|  | 14,4*14,9*2 |  | 429.12 | [5 empty] | VV | 0
|  | 5,1*11,8 |  | 60.18 | [5 empty] | VV | 0
| 711 11 Provedení izolace proti zemní vlhkosti natěradly za studena | [7 empty] | 0 | SPK
| 711 11-2 na ploše svislé, včetně pomocného lešení o výšce podlahy do 1900 mm a pro zatížení do 1,5 kPa. | [7 empty] | 1 | SPK
| 711 11-21 nátěrem | [7 empty] | 2 | SPK
132 | 711112001R00 | penetračním, 1x nátěr, materiál ve specifikaci | m2 | 77.85 |  | 0 | 800-711 | RTS 17/ I |  | POL1_ |  | 15
|  | (33,9+14,9)*2*0,75 |  | 73.2 | [5 empty] | VV | 0
|  | (1,35+1,75)*2*0,75 |  | 4.65 | [5 empty] | VV | 0
| 711 14 Provedení izolace proti zemní vlhkosti pásy přitavením | [7 empty] | 0 | SPK
133 | 711141559R00 | vodorovná, 1 vrstva, bez dodávky izolačních pásů, | m2 | 489.3 |  | 0 | 800-711 | RTS 17/ I |  | POL1_ |  | 15
134 | 711142559R00 | svislá, 1 vrstva, bez dodávky izolačních pásů, | m2 | 77.85 |  | 0 | 800-711 | RTS 17/ I |  | POL1_ |  | 15
| 711 21 Izolace proti netlakové vodě - nátěry a stěrky | [7 empty] | 0 | SPK
| 711 21-3 stěrka hydroizolační | [7 empty] | 1 | SPK
135 | 711212002R00 | proti vlhkosti | m2 | 117.12 |  | 0 | 800-711 | RTS 17/ I |  | POL1_ |  | 15
|  | dvouvrstvá | [7 empty] | POP
|  | 16,6*2 |  | 33.2 | [5 empty] | VV | 0
|  | (4+4,15)*2*2*2 |  | 65.2 | [5 empty] | VV | 0
|  | 3,52 |  | 3.52 | [5 empty] | VV | 0
|  | (1,6+2,2)*2*2 |  | 15.2 | [5 empty] | VV | 0
| 711 21 Izolace proti netlakové vodě - nátěry a stěrky | [7 empty] | 0 | SPK
| 711 21-6 doplňky | [7 empty] | 1 | SPK
136 | 711212601R00 | těsnicí pás do spoje podlaha stěna š 120 mm | m | 66.2 |  | 0 | 800-711 | RTS 17/ I |  | POL1_ |  | 15
|  | (4,+4,15)*2*2+2*4*2 |  | 48.6 | [5 empty] | VV | 0
|  | (1,6+2,2)*2+2*4 |  | 15.6 | [5 empty] | VV | 0
|  | 2 |  | 2 | [5 empty] | VV | 0
137 | 11163111R | lak asfaltový penetrační; bod hoření nad 40 °C; skupenství při 20°C kapalné; hustota při 15°C 890 až 910 kg/m3; nerozpustný ve vodě; hořlavý; zpracování za studena; černý | kg | 202.395 |  | 0 | SPCM | RTS 17/ I |  | POL3_ |  | 15
|  | 489,3*0,35 |  | 171.255 | [5 empty] | VV | 0
|  | 77,85*0,4 |  | 31.14 | [5 empty] | VV | 0
138 | 62833161R | pás izolační z oxidovaného asfaltu natavitelný; nosná vložka skelná tkanina; horní strana jemný minerální posyp; spodní strana PE fólie, jemný minerální posyp; tl. 4,0 mm | m2 | 656.115 |  | 0 | SPCM | RTS 17/ I |  | POL3_ |  | 15
|  | 489,3*1,15 |  | 562.695 | [5 empty] | VV | 0
|  | 77,85*1,2 |  | 93.42 | [5 empty] | VV | 0
| 998 71-1 Přesun hmot pro izolace proti vodě | [7 empty] | 0 | SPK
| 50 m vodorovně měřeno od těžiště půdorysné plochy skládky do těžiště půdorysné plochy objektu | [8 empty] | SPX
139 | 998711101R00 | svisle do 6 m | t | 3.8661 |  | 0 | 800-711 | RTS 17/ I |  | POL7_ |  | 15
Díl: | 712 | Živičné krytiny |  |  | 0 |  |  |  |  | DIL
| 712 31 Povlakové krytiny střech do 10° za studena | [7 empty] | 0 | SPK
| 712 31-1 nátěrem | [7 empty] | 1 | SPK
140 | 712311101R00 | 1 x, penetračním nebo asfaltovým lakem, bez dodávky materiálu | m2 | 601.64 |  | 0 | 800-711 | RTS 17/ I |  | POL1_ |  | 15
|  | 17,8*33,8 |  | 601.64 | [5 empty] | VV | 0
| 712 34 Povlakové krytiny střech do 10° pásy přitavením | [7 empty] | 0 | SPK
141 | 712341559R00 | v celé ploše, 1 vrstva, bez dodávky pásu | m2 | 601.64 |  | 0 | 800-711 | RTS 17/ I |  | POL1_ |  | 15
142 | 71201 | MOnt střešní folie z PVC a EVA tl..min 2,2 s nakšír. polyst. rounem vč.všech detailů,typových doplňk, a systémových prvků | m2 | 747.72 |  | 0 |  | Vlastní |  | POL1_ |  | 15
|  | 33,8*17,8 |  | 601.64 | [5 empty] | VV | 0
|  | (13,4+13,6)*2*1,1*2 |  | 118.8 | [5 empty] | VV | 0
|  | 5,5*0,2*2+11,4*2*1,1 |  | 27.28 | [5 empty] | VV | 0
143 | 71202 | Dod střešní folie z PVC a EVA tl..min 2,2 s nakšír. polyst. rounem vč.všech detailů,typových doplňk, a systémových prvků | m2 | 859.878 |  | 0 |  | Vlastní |  | POL1_ |  | 15
|  | Položka pořadí 142 : 747.72000*1,15 |  | 859.878 | [5 empty] | VV | 5
144 | 11163111R | lak asfaltový penetrační; bod hoření nad 40 °C; skupenství při 20°C kapalné; hustota při 15°C 890 až 910 kg/m3; nerozpustný ve vodě; hořlavý; zpracování za studena; černý | kg | 210.574 |  | 0 | SPCM | RTS 17/ I |  | POL3_ |  | 15
|  | 601,64*0,35 |  | 210.574 | [5 empty] | VV | 0
145 | 62833161R | pás izolační z oxidovaného asfaltu natavitelný; nosná vložka skelná tkanina; horní strana jemný minerální posyp; spodní strana PE fólie, jemný minerální posyp; tl. 4,0 mm | m2 | 691.886 |  | 0 | SPCM | RTS 17/ I |  | POL3_ |  | 15
|  | 601,64*1,15 |  | 691.886 | [5 empty] | VV | 0
| 998 71-2 Přesun hmot pro povlakové krytiny | [7 empty] | 0 | SPK
| 50 m vodorovně | [8 empty] | SPX
146 | 998712101R00 | v objektech výšky do 6 m | t | 6.7498 |  | 0 | 800-711 | RTS 17/ I |  | POL7_ |  | 15
Díl: | 713 | Izolace tepelné |  |  | 0 |  |  |  |  | DIL
| 713 12 Montáž tepelné izolace podlah | [7 empty] | 0 | SPK
147 | 713121111R00 | jednovrstvá, bez dodávky materiálu | m2 | 381.78 |  | 0 | 800-713 | RTS 17/ I |  | POL1_ |  | 15
| 713 19 Izolace tepelné běžných konstrukcí - doplňky | [7 empty] | 0 | SPK
148 | 713191100RT9 | položení izolační fólie, včetně dodávky materiálu | m2 | 381.78 |  | 0 | 800-713 | RTS 17/ I |  | POL1_ |  | 15
|  | 11,77*2+22 |  | 45.54 | [5 empty] | VV | 0
|  | 53,5*2+12,45*2+20,75*2+23,86*2+14,11*2+1,59*2 |  | 252.52 | [5 empty] | VV | 0
|  | 4,07*2+3,52+16,6*2+1,93*2+17,5*2 |  | 83.72 | [5 empty] | VV | 0
149 | 713191221R00 | obložení stěn pásky 100 mm, včetně dodávky materiálu | m | 419.958 |  | 0 | 800-713 | RTS 17/ I |  | POL1_ |  | 15
|  | 381,78*1,1 |  | 419.958 | [5 empty] | VV | 0
150 | 71301 | Montáž tep.izolace střechy spádové klíny vč.kotev a kotvení | m2 | 473.8 |  | 0 |  | Vlastní |  | POL1_ |  | 15
|  | 5,5*10,8 |  | 59.4 | [5 empty] | VV | 0
|  | 14*14,8*2 |  | 414.4 | [5 empty] | VV | 0
151 | 71302 | Dod spádových klínů EPS 100 0-130mm | m3 | 34.161 |  | 0 |  | Vlastní |  | POL1_ |  | 15
|  | 473,8*0,07*1,03 |  | 34.161 | [5 empty] | VV | 0
152 | 71303 | Montáž tep.izolace střechy 160mm 2x vč.kotev a kotvení | m2 | 947.6 |  | 0 |  | Vlastní |  | POL1_ |  | 15
|  | 59,4*2 |  | 118.8 | [5 empty] | VV | 0
|  | 14*14,8*2*2 |  | 828.8 | [5 empty] | VV | 0
153 | 71304 | Dod tep. izolace střechy EPS 100 tl.160mm | m2 | 976.028 |  | 0 |  | Vlastní |  | POL1_ |  | 15
|  | 947,6*1,03 |  | 976.028 | [5 empty] | VV | 0
154 | 71305 | Dod+mont zateplení horní plochy atiky | m2 | 38.43 |  | 0 |  | Vlastní |  | POL1_ |  | 15
|  | 128,1*0,3 |  | 38.43 | [5 empty] | VV | 0
155 | 283 | Deska z lehč. polystyrénu podlahová tl.140mm | m2 | 393.2334 |  | 0 |  | Vlastní |  | POL3_ |  | 15
|  | 381,78*1,03 |  | 393.2334 | [5 empty] | VV | 0
| 998 71-3 Přesun hmot pro izolace tepelné | [7 empty] | 0 | SPK
| 50 m vodorovně | [8 empty] | SPX
156 | 998713101R00 | v objektech výšky do 6 m | t | 7.4662 |  | 0 | 800-713 | RTS 17/ I |  | POL7_ |  | 15
Díl: | 764 | Konstrukce klempířské |  |  | 0 |  |  |  |  | DIL
157 | 76401 | Dod+mont kompletní prvek K1 vyhřívané střešní vpusti | ks | 5 |  | 0 |  | Vlastní |  | POL1_ |  | 15
158 | 76402 | Dod+mont kompletní prvek K2 odvětrávací komínky | ks | 4 |  | 0 |  | Vlastní |  | POL1_ |  | 15
159 | 76403 | Dod+mont kompletní prvek K2 anténní prostup s anténou | ks | 1 |  | 0 |  | Vlastní |  | POL1_ |  | 15
160 | 76404 | Dod+mont oplechování atiky - kompletní prvek K4 | m | 128.1 |  | 0 |  | Vlastní |  | POL1_ |  | 15
161 | 76405 | Dod+mont podložení cementotřískovou deskou vč.kotev a kotvení | m | 128.1 |  | 0 |  | Vlastní |  | POL1_ |  | 15
| 998 76-4 Přesun hmot pro konstrukce klempířské | [7 empty] | 0 | SPK
| 50 m vodorovně | [8 empty] | SPX
162 | 998764101R00 | v objektech výšky do 6 m | t | 2.3738 |  | 0 | 800-764 | RTS 17/ I |  | POL7_ |  | 15
Díl: | 766 | Konstrukce truhlářské |  |  | 0 |  |  |  |  | DIL
163 | 76601 | Dod+mont dveře T1 1100/1970 EW 30DP3 vč.zárubně a kování vč.doplńků a madla | ks | 2 |  | 0 |  | Vlastní |  | POL1_ |  | 15
164 | 76602 | Dod+mont dveře T2 800/1970 EW 30DP3 vč.zárubně a kování vč.doplńků a madla | ks | 2 |  | 0 |  | Vlastní |  | POL1_ |  | 15
165 | 76603 | Dod+mont dveře T3 700/1970 vč.zárubně a kování vč.doplńků a madla | ks | 1 |  | 0 |  | Vlastní |  | POL1_ |  | 15
166 | 76604 | Dod+mont dveře T4 900/1970 vč.zárubně a kování vč.doplńků a madla | ks | 2 |  | 0 |  | Vlastní |  | POL1_ |  | 15
167 | 76605 | Dod+mont dveře T5 700/1970 vč.zárubně a kování vč.doplńků a madla | ks | 2 |  | 0 |  | Vlastní |  | POL1_ |  | 15
168 | 76606 | Dod+mont dveře T6 800/1970 vč.zárubně a kování vč.doplńků a madla | ks | 2 |  | 0 |  | Vlastní |  | POL1_ |  | 15
169 | 76607 | Dod+mont dveře T7 1100/1970 posuvné vč.zárubně a kování vč.doplńků a madla | ks | 8 |  | 0 |  | Vlastní |  | POL1_ |  | 15
170 | 76608 | Dod+mont dveře T8 900/1970 posuvné vč.zárubně a kování vč.doplńků a madla | ks | 2 |  | 0 |  | Vlastní |  | POL1_ |  | 15
171 | 76609 | Dod+mont dveře T9 800/1970 posuvné vč.zárubně a kování vč.doplńků a madla | ks | 2 |  | 0 |  | Vlastní |  | POL1_ |  | 15
| 998 76-6 Přesun hmot pro konstrukce truhlářské | [7 empty] | 0 | SPK
| 50 m vodorovně | [8 empty] | SPX
172 | 998766101R00 | v objektech výšky do 6 m | t | 0.52 |  | 0 | 800-766 | RTS 17/ I |  | POL7_ |  | 15
Díl: | 767 | Konstrukce zámečnické |  |  | 0 |  |  |  |  | DIL
173 | 76701 | Dod+mont 1/P 1200/2350 vstupní AL dveře vč.nouzového kování,bezpečnostní kování | ks | 2 |  | 0 |  | Vlastní |  | POL1_ |  | 15
174 | 76702 | Dod+mont 2/P 1250/2600 franc.okno plastové vč.kování vč.žaluzií | ks | 5 |  | 0 |  | Vlastní |  | POL1_ |  | 15
175 | 76703 | Dod+mont 3/P 1000/2600 franc.okno plastové vč.kování vč. žaluzií | ks | 6 |  | 0 |  | Vlastní |  | POL1_ |  | 15
176 | 76704 | Dod+mont 4/P 1000/2600 franc.okno plastové vč.kování vč. žaluzií | ks | 2 |  | 0 |  | Vlastní |  | POL1_ |  | 15
177 | 76705 | Dod+mont 5/P 1000/2350 franc.okno-dveře plastové vč.kování vč.žaluzií | ks | 2 |  | 0 |  | Vlastní |  | POL1_ |  | 15
178 | 76706 | Dod+mont 6/P 4640/2600 okno plastové s dveřmi vč.kování vč. žaluzií | ks | 2 |  | 0 |  | Vlastní |  | POL1_ |  | 15
179 | 76707 | Dod+mont 7/P 1000/2600 franc.okno plastové vč.kování vč. žaluzií | ks | 4 |  | 0 |  | Vlastní |  | POL1_ |  | 15
180 | 76708 | Dod+mont 8/P 1250/2600 franc.okno plastové vč.kování vč. žaluzií, sklo činčila | ks | 2 |  | 0 |  | Vlastní |  | POL1_ |  | 15
181 | 76709 | Dod+mont 9/P 1250/1500 okno plastové vč.kování vč.vnitřního a vnějšího parapetu vč. žaluzií | ks | 1 |  | 0 |  | Vlastní |  | POL1_ |  | 15
182 | 76721 | Dod+mont světlovod vč.nosné konstrukce | ks | 6 |  | 0 |  | Vlastní |  | POL1_ |  | 15
| 998 76-7 Přesun hmot pro kovové stavební doplňk. konstrukce | [7 empty] | 0 | SPK
| 50 m vodorovně | [8 empty] | SPX
183 | 998767101R00 | v objektech výšky do 6 m | t | 2.7 |  | 0 | 800-767 | RTS 17/ I |  | POL7_ |  | 15
Díl: | 771 | Podlahy z dlaždic a obklady |  |  | 0 |  |  |  |  | DIL
| 771 10 Příprava podkladu pod dlažby | [7 empty] | 0 | SPK
184 | 771101210R00 | penetrace podkladu pod dlažby | m2 | 107.26 |  | 0 | 800-771 | RTS 17/ I |  | POL1_ |  | 15
| 771 47 Montáž soklíků z dlaždic keramických | [7 empty] | 0 | SPK
185 | 771475014R00 | výšky 100 mm, soklíků vodorovných, kladených do flexibilního tmele | m | 126.5 |  | 0 | 800-771 | RTS 17/ I |  | POL1_ |  | 15
|  | (4,4+2,675)*2*2-0,9*2-1,1*2 |  | 24.3 | [5 empty] | VV | 0
|  | (1,85+2,2)*2*2-0,9*2 |  | 14.4 | [5 empty] | VV | 0
|  | (1,6+2,2)*2 |  | 7.6 | [5 empty] | VV | 0
|  | (4+4,15)*2*2 |  | 32.6 | [5 empty] | VV | 0
|  | (1,75+1,1)*2*2-0,6*2 |  | 10.2 | [5 empty] | VV | 0
|  | (5,2+4,15)*2*2 |  | 37.4 | [5 empty] | VV | 0
| 771 57-5 Montáž podlah z dlaždic keramických | [7 empty] | 0 | SPK
186 | 771575109RT1 | 300 x 300 mm, režných nebo glazovaných, hladkých, kladených do flexibilního tmele | m2 | 107.26 |  | 0 | 800-771 | RTS 17/ I |  | POL1_ |  | 15
|  | 11,77*2+4,07*2+3,52+16,6+1,93+17,5+16,6+1,93+17,5 |  | 107.26 | [5 empty] | VV | 0
| 771 57-9 Příplatky k položkám montáže podlah keramických | [7 empty] | 0 | SPK
187 | 771579791R00 | příplatek za plochu podlah keramických do 5 m2 jednotlivě | m2 | 15.52 |  | 0 | 800-771 | RTS 17/ I |  | POL1_ |  | 15
|  | 4,07*2+3,52+1,93+1,93 |  | 15.52 | [5 empty] | VV | 0
188 | 77101 | Dod keramická dlažba protiskluzová R10 | m2 | 115.3045 |  | 0 |  | Vlastní |  | POL1_ |  | 15
|  | 107,26*1,075 |  | 115.3045 | [5 empty] | VV | 0
189 | 77102 | Dod soklík s požlábkem | m | 135.9875 |  | 0 |  | Vlastní |  | POL1_ |  | 15
|  | 126,5*1,075 |  | 135.9875 | [5 empty] | VV | 0
190 | 77103 | Příplatek na zapuštění a začištění soklíku do omítky | m | 48.3 |  | 0 |  | Vlastní |  | POL1_ |  | 15
|  | (4,4+2,675)*2*2-0,9*2-1,1*2 |  | 24.3 | [5 empty] | VV | 0
|  | tech. m : 12*2 |  | 24 | [5 empty] | VV | 0
| 998 77-1 Přesun hmot pro podlahy z dlaždic | [7 empty] | 0 | SPK
| 50 m vodorovně | [8 empty] | SPX
191 | 998771101R00 | v objektech výšky do 6 m | t | 2.3021 |  | 0 | 800-771 | RTS 17/ I |  | POL7_ |  | 15
Díl: | 776 | Podlahy povlakové |  |  | 0 |  |  |  |  | DIL
192 | 776011 | MOntáž přírodního linolea tl.3mm vč.soklíku s fabionem ukončeným lištou vč.dod montážních materiálů | m2 | 274.52 |  | 0 |  | Vlastní |  | POL1_ |  | 15
|  | 53,5+12,45+20,75+23,86+14,11+1,59 |  | 126.26 | [5 empty] | VV | 0
|  | 126,26 |  | 126.26 | [5 empty] | VV | 0
|  | 22 |  | 22 | [5 empty] | VV | 0
193 | 776012 | Dod přírodního linolea tl.3mm s povrchovou úpravou | m2 | 343.15 |  | 0 |  | Vlastní |  | POL1_ |  | 15
|  | 274,52*1,1 |  | 301.972 | [5 empty] | VV | 0
|  | na soklíky : 274,52*0,15 |  | 41.178 | [5 empty] | VV | 0
194 | 776013 | Dod tvar.profil požlábkový velký | m | 261.24 |  | 0 |  | Vlastní |  | POL1_ |  | 15
|  | (5,5+4+5+11,4+3+4,15+5+4,15+1,45+1,1+5,75+4,15+3,4+4,15)*2*2*1,05 |  | 261.24 | [5 empty] | VV | 0
195 | 776014 | Dod ukončující lišta soklíku | m | 261.24 |  | 0 |  | Vlastní |  | POL1_ |  | 15
| 998 77-6 Přesun hmot pro podlahy povlakové | [7 empty] | 0 | SPK
| vodorovně do 50 m | [8 empty] | SPX
196 | 998776101R00 | v objektech výšky do 6 m | t | 2.6766 |  | 0 | 800-775 | RTS 17/ I |  | POL7_ |  | 15
Díl: | 777 | Podlahy ze syntetických hmot |  |  | 0 |  |  |  |  | DIL
| 777 55 Podlahy ze stěrky silikátové s disperzí | [7 empty] | 0 | SPK
| 777 55-2 Doplňující práce pro podlahy ze stěrek silikátových | [7 empty] | 1 | SPK
197 | 777553210R00 | vyrovnání podlah samonivelační hmotou na bázi cementu tl. 2mm | m2 | 274.52 |  | 0 | 800-773 | RTS 17/ I |  | POL1_ |  | 15
| 998 77-7 Přesun hmot pro podlahy syntetické | [7 empty] | 0 | SPK
| 50 m vodorovně | [8 empty] | SPX
198 | 998777101R00 | v objektech výšky do 6 m | t | 0.82356 |  | 0 | 800-773 | RTS 17/ I |  | POL7_ |  | 15
Díl: | 781 | Obklady keramické |  |  | 0 |  |  |  |  | DIL
| 781 41 Montáž obkladů vnitřních z obkládaček pórovinových | [7 empty] | 0 | SPK
| 781 41-5 montáž obkladů vnitřních z obkladaček pórovinových do tmele | [7 empty] | 1 | SPK
199 | 781415015RT1 | , 200 x 200, nebo 300 x 150 mm, lepených do flexibilního tmele | m2 | 172.49 |  | 0 | 800-771 | RTS 17/ I |  | POL1_ |  | 15
|  | montáž pro všechny rozměrů obkladů | [7 empty] | POP
|  | tech.m. : 9*2,05*2 |  | 36.9 | [5 empty] | VV | 0
|  | (1,85+2,2)*2*2,05*2-0,9*2*2 |  | 29.61 | [5 empty] | VV | 0
|  | (1,6+2,2)*2*2,05-0,7*2 |  | 14.18 | [5 empty] | VV | 0
|  | (4,15+4)*2*2,05*2-0,9*2*2 |  | 63.23 | [5 empty] | VV | 0
|  | (1,75+1,1)*2*2,05*2-0,7*2*2 |  | 20.57 | [5 empty] | VV | 0
|  | kuch : 4*2 |  | 8 | [5 empty] | VV | 0
| 781 41 Montáž obkladů vnitřních z obkládaček pórovinových | [7 empty] | 0 | SPK
| 781 41-9 příplatky k položkám montáže obkladů vnitřních z obkladaček pórovinových | [7 empty] | 1 | SPK
200 | 781419705R00 | příplatek za spárovací hmotu - plošně | m2 | 172.49 |  | 0 | 800-771 | RTS 17/ I |  | POL1_ |  | 15
| 781 41 Montáž obkladů vnitřních z obkládaček pórovinových | [7 empty] | 0 | SPK
| 781 41-9 příplatky k položkám montáže obkladů vnitřních z obkladaček pórovinových | [7 empty] | 1 | SPK
201 | 781419711R00 | příplatek k obkladu stěn za plochu do 10 m2 jedntl | m2 | 42.75 |  | 0 | 800-771 | RTS 17/ I |  | POL1_ |  | 15
|  | (1,6+2,2)*2*2,05-0,7*2 |  | 14.18 | [5 empty] | VV | 0
|  | (1,75+1,1)*2*2,05*2-0,7*2*2 |  | 20.57 | [5 empty] | VV | 0
|  | 4*2 |  | 8 | [5 empty] | VV | 0
202 | 78101 | Dod obklad vícebarevný | m2 | 185.4267 |  | 0 |  | Vlastní |  | POL1_ |  | 15
|  | 172,49*1,075 |  | 185.4267 | [5 empty] | VV | 0
203 | 78102 | Dod+ mont lišta plastová k obkladům | m | 86 |  | 0 |  | Vlastní |  | POL1_ |  | 15
| 998 78 Přesun hmot pro obklady keramické | [7 empty] | 0 | SPK
204 | 998781101R00 | v objektech výšky do 6 m | t | 0.86243 |  | 0 | 800-771 | RTS 17/ I |  | POL7_ |  | 15
Díl: | 784 | Malby |  |  | 0 |  |  |  |  | DIL
| 784 41 Příprava povrchu | [7 empty] | 0 | SPK
| 784 41-2 Penetrace (napouštění) podkladu | [7 empty] | 1 | SPK
205 | 784191101R00 | disperzní, jednonásobná | m2 | 1505.058 |  | 0 | 800-784 | RTS 17/ I |  | POL1_ |  | 15
|  | 1085,1 |  | 1085.1 | [5 empty] | VV | 0
|  | 327,866+92,092 |  | 419.958 | [5 empty] | VV | 0
| 784 45 Malby z malířských směsí | [7 empty] | 0 | SPK
206 | 784195312R00 | otěruvzdorné, , bělost 88 %, dvojnásobné | m2 | 1505.058 |  | 0 | 800-784 | RTS 17/ I |  | POL1_ |  | 15
| Celkem za objekt |  |  |  |  | 0

## 01 02 Pol
Položkový soupis prací a dodávek | [8 empty] | #LevelZatrideniCeniku#
S: | Šň003_1 | Domy pro sociální účely Ostrava - Nová Bělá parc.č.1226/35
O: | 01 | Dům v kat.ú. Nová Bělá parc.č.1226/35 | [6 empty] | STA
R: | 02 | Zdravotechnika
[12 empty] | 15 | 21
P.č. | Číslo položky | Název položky | MJ | množství | cena / MJ | celkem | Ceník | Cen. soustava |  |  |  | 0 | 0
| Ceník, kapitola | Poznámka uchazeče
Díl: | 720 | Zdravotechnická instalace |  |  | 0 |  |  |  |  | DIL
1 | 72001 | Zdravotechnika | ks | 1 | 0 | 0 |  | Vlastní |  | POL1_ | 15
| Celkem za objekt |  |  |  |  | 0
P.č. | Číslo položky | Název položky | MJ | množství | cena / MJ | celkem (Kč)
Díl: | 1 | Zemní práce
1 | 132201202R00 | Hloubení rýh š do 2000 mm v hornině tř. 3 objemu d do 100 m3 | m3 | 42.5 |  | 0
2 | 132201209R00 | Příplatek za lepivost - hloubení rýh 200cm v hor.3 | m3 | 42.5 |  | 0
3 | 161101101R00 | Svislé přemístění výkopku z hor.1-4 do 2,5 m | m3 | 42.5 |  | 0
4 | 167101101R00 | Nakládání výkopku z hor.1-4 v množství do 100 m3 | m3 | 12.5 |  | 0
5 | 171201201R00 | Uložení sypaniny na skládku | m3 | 12.5 |  | 0
6 | 174101101R00 | Zásyp jam, rýh, šachet se zhutněním | m3 | 25 |  | 0
7 | 175101101R00 | Obsyp potrubí bez prohození sypaniny | m3 | 12.5 |  | 0
8 | 58153304 | Písek technický | T | 12.5 |  | 0
| Celkem za | 1 Zemní práce |  |  |  | 0
Díl: | 4 | Vodorovné konstrukce
9 | 451573111R00 | Lože pod potrubí ze štěrkopísku do 63 mm | m3 | 9.34 |  | 0
| Celkem za | 4 Vodorovné konstrukce |  |  |  | 0
Díl: | 721 | Vnitřní kanalizace
10 | 721176102R00 | Potrubí HT připojovací DN 40 x 1,8 mm | m | 13 |  | 0
11 | 721176103R00 | Potrubí HT připojovací DN 50 x 1,8 mm | m | 22 |  | 0
12 | 721176105R00 | Potrubí HT připojovací DN 100 x 2,7 mm | m | 8 |  | 0
13 | 721176115R00 | Potrubí HT odpadní svislé DN 100 x 2,7 mm | m | 28 |  | 0
14 | 721176145R00 | Potrubí HT dešťové (svislé) DN 100 x 2,7 mm | m | 35 |  | 0
15 | 721176222R00 | Potrubí KG svodné (ležaté) v zemi DN 100 x 3,2 mm | m | 89 |  | 0
16 | 721176223R00 | Potrubí KG svodné (ležaté) v zemi DN 125 x 3,2 mm | m | 90 |  | 0
17 | 721176224R00 | Potrubí KG svodné (ležaté) v zemi DN 150 x 4,0 mm | m | 20 |  | 0
18 | 721176225R00 | Potrubí KG svodné (ležaté) v zemi DN 200 x 4,9 mm | m | 13 |  | 0
19 | 721194104R00 | Vyvedení odpadních výpustek D 40 x 1,8 | kus | 7 |  | 0
20 | 721194105R00 | Vyvedení odpadních výpustek D 50 x 1,8 | kus | 13 |  | 0
21 | 721194105RM1 | Vyvedení odpadních výpustek D 50 x 1,8 včetně podomítkové zápachové uzávěrky | kus | 6 |  | 0
22 | 721194109R00 | Vyvedení odpadních výpustek D 110 x 2,3 | kus | 7 |  | 0
23 | 721223425R00 | Uzávěrka zápachová podlahová, sifon | kus | 2 |  | 0
24 | 721223590R00 | Izolační souprava pro balkon. a podl. vpusti | kus | 2 |  | 0
25 | 721234104R00 | Vtok střešní PP pro plochou střechu s el.ohřevem vč. termostatu a ovládání | kus | 5 |  | 0
26 | 721290111R00 | Zkouška těsnosti kanalizace vodou DN 125 | m | 285 |  | 0
27 | 721290112R00 | Zkouška těsnosti kanalizace vodou DN 200 | m | 33 |  | 0
28 | 721 | Izolace dešťových svodů 114/19 (kaučuk - ST) vč. montáže a lepidla | m | 35 |  | 0
29 | 721 | Napojení na venkovní ležatou kanalizaci | soubor | 4 |  | 0
30 | 998721201R00 | Přesun hmot pro vnitřní kanalizaci, výšky do 6 m | ks | 1 |  | 0
| Celkem za | 721 Vnitřní kanalizace |  |  |  | 0
Díl: | 722 | Vnitřní vodovod
31 | 722130901R00 | Zazátkování vývodu | kus | 51 |  | 0
32 | 722174002U00 | Potr vod PPR PN16 svar polyfuz D 20 | m | 238 |  | 0
33 | 722174003U00 | Potr vod PPR PN16 svar polyfuz D 25 | m | 175 |  | 0
34 | 722174004U00 | Potr vod PPR PN16 svar polyfuz D 32 | m | 20 |  | 0
35 | 722181232U00 | Vod potrubí izolace PE tl-15 DN-42 | m | 433 |  | 0
36 | 722190401R00 | Vyvedení a upevnění výpustek DN 15 | kus | 51 |  | 0
37 | 722220111R00 | Nástěnka K 247, pro výtokový ventil G 1/2 | kus | 51 |  | 0
38 | 722224115U00 | Kohout plnicí/vypouštěcí PN10 G 1/2 | kus | 2 |  | 0
39 | 722232043U00 | Kulový kohout 1/2 páčka | kus | 4 |  | 0
40 | 722232044U00 | Kulový kohout 3/4 páčka | kus | 2 |  | 0
41 | 722232045U00 | Kulový kohout 1 páčka | kus | 4 |  | 0
42 | 722234263U00 | Filtr mosaz 2x 1/2 | kus | 2 |  | 0
43 | 722234264U00 | Filtr mosaz 2x 3/4 | kus | 2 |  | 0
44 | 722239101R00 | Montáž vodovodních armatur 2závity, G 1/2 | kus | 6 |  | 0
45 | 722239102R00 | Montáž vodovodních armatur 2závity, G 3/4 | kus | 6 |  | 0
46 | 722239103R00 | Montáž vodovodních armatur 2závity, G 1 | kus | 4 |  | 0
47 | 722262221U00 | Vodoměr závit -40°C G 1/2x80mm | kus | 2 |  | 0
48 | 722269111R00 | Montáž vodoměru závitového jdnovt. suchob. G1/2" | kus | 2 |  | 0
49 | 722290226R00 | Zkouška tlaku potrubí závitového DN 50 | m | 433 |  | 0
50 | 722290234R00 | Proplach a dezinfekce vodovod.potrubí DN 80 | m | 433 |  | 0
51 | 732331715U00 | Nádoba tlak Expanzomat 33/10 | soubor | 2 |  | 0
52 | 732339103R00 | Montáž nádoby expanzní tlakové 35 l | soubor | 2 |  | 0
53 | 732429111R00 | Montáž čerpadel oběhových spirálních, DN 25 | soubor | 3 |  | 0
54 | 734209114RT4 | Montáž armatur závitových,se 2závity, G 3/4 včetně klapky zpětné | kus | 2 |  | 0
55 | 734411115U00 | Teploměr přímý malý bez pouzdra | kus | 2 |  | 0
56 | 734419111R00 | Montáž teploměru | kus | 2 |  | 0
57 | 734421130R00 | Tlakoměr | kus | 2 |  | 0
58 | 734429102R00 | Montáž tlakoměru | kus | 2 |  | 0
59 | 722 | Cirkulační čerpadlo 15 s časovačem | kus | 2 |  | 0
60 | 732 | Uzavírací armatura s vypouštěním zajišťující průtok nádobou | kus | 2 |  | 0
61 | 998722201R00 | Přesun hmot pro vnitřní vodovod, výšky do 6 m | ks | 1 |  | 0
| Celkem za | 722 Vnitřní vodovod |  |  |  | 0
Díl: | 725 | Zařizovací předměty
62 | 725014131R00 | Klozet závěsný + sedátko, bílý | soubor | 3 |  | 0
63 | 725017132R00 | Umyvadlo na šrouby , 55 cm, bílé | soubor | 1 |  | 0
64 | 725017151R00 | Umyvadlo invalidní , 64 cm, bílé | soubor | 4 |  | 0
65 | 725017341R00 | Umývátko na šrouby , 40 cm, bílé | soubor | 2 |  | 0
66 | 725034121R00 | Klozet závěsný prodložený + sedátko bez poklopu , bílé | soubor | 4 |  | 0
67 | 725112011R00 | Souprava zvukizolační mezi klozet a stěnu | soubor | 7 |  | 0
68 | 725112146U00 | WC modul pro imobilní ovl pneumatické zazděno | soubor | 4 |  | 0
69 | 725112146U11 | WC modul ovl zepř zazděno | soubor | 3 |  | 0
70 | 725119306R00 | Montáž klozetu závěsného | soubor | 7 |  | 0
71 | 725119401R00 | Montáž předstěnových systémů pro zazdění | soubor | 7 |  | 0
72 | 725219401R00 | Montáž umyvadel na šrouby do zdiva | soubor | 7 |  | 0
73 | 725222169U00 | Vana akrylátová tvarovaná 1800x800 | soubor | 2 |  | 0
74 | 725229102R00 | Montáž van ocel. a plastových s uzávěr. | soubor | 2 |  | 0
75 | 725241142U00 | Vanička sprch litý mramor 900x900 1/4kruh | soubor | 1 |  | 0
76 | 725244311U00 | Kout sprchový čtrtkruhový 4/900 sklo matné chrom mat | soubor | 1 |  | 0
77 | 725245114U00 | Závěs spec. sprchový s kolejničkou -dvojdílný, rychleschoucí antibakteriální látka pro častý provoz | soubor | 2 |  | 0
78 | 725245124U00 | Nerezový kanálek sprchový -dl. 1400 mm s odtokem a mřížkou | soubor | 2 |  | 0
79 | 725249101R00 | Montáž sprchových boxů, závěsů | soubor | 3 |  | 0
80 | 725249102R00 | Montáž sprchových mís, vaniček, kanálků | soubor | 3 |  | 0
81 | 725291641U00 | Nerez madlo sprchové 890x630 mm | soubor | 2 |  | 0
82 | 725291642U00 | Nerez sedačka do sprchy | soubor | 2 |  | 0
83 | 725291711U00 | Smalt madlo krakorcové dl 600 mm, nerez | soubor | 4 |  | 0
84 | 725291712U00 | Smalt madlo krakorcové dl 813 mm,nerez | soubor | 4 |  | 0
85 | 725291722U00 | Smalt madlo krakorcové sk dl 813 mm, nerez | soubor | 4 |  | 0
86 | 725299101R00 | Montáž koupelnových doplňků - mýdelníků, držáků ap | soubor | 20 |  | 0
87 | 725314290R00 | Příslušenství k dřezu v kuchyňské sestavě | soubor | 4 |  | 0
88 | 725334301R00 | Nálevka se sifonem PP, DN 32 | kus | 4 |  | 0
89 | 725535212U00 | Pojistný ventil G 3/4 | kus | 2 |  | 0
90 | 725811161U00 | Ventil výtok stěna pračka G 1/2x80 | soubor | 4 |  | 0
91 | 725813111U00 | Ventil roh bez trubičky G 1/2 | soubor | 26 |  | 0
92 | 725821325U00 | Baterie dřez stoj páka otáč ú dl150 | soubor | 5 |  | 0
93 | 725821325U11 | Baterie dřez stoj páka lekářská otáč ú dl150 | soubor | 4 |  | 0
94 | 725821325U22 | Baterie dřez stoj páka ú dl110 | soubor | 2 |  | 0
95 | 725829301R00 | Montáž baterie umyv.a dřezové stojánkové | kus | 11 |  | 0
96 | 725831312U00 | Baterie vana stěna páka+přísl+držák | soubor | 2 |  | 0
97 | 725839203R00 | Montáž baterie vanové nástěnné G 1/2 | soubor | 2 |  | 0
98 | 725841311U00 | Baterie sprcha stěna páka prostá | soubor | 3 |  | 0
99 | 725846111U00 | Držák sprchy + hadice + masažní hlavice | kus | 2 |  | 0
100 | 725846211U00 | Držák sprchy -60 cm+ hadice + masažní hlavice | kus | 1 |  | 0
101 | 725849200R00 | Montáž baterií sprchových, nastavitelná výška | kus | 1 |  | 0
102 | 725849201R00 | Montáž baterií sprchových, pevná výška | kus | 2 |  | 0
103 | 725849302R00 | Montáž držáku sprchy | kus | 5 |  | 0
104 | 725861211U00 | Zápach uzávěr um chrom s otv odpad | kus | 3 |  | 0
105 | 725861312U00 | Zápach uzávěr umyv DN 40 omít | kus | 4 |  | 0
106 | 725864112U00 | Zápach uzávěr vana DN 50+odpad vent | kus | 2 |  | 0
107 | 725865312U00 | Zápach uzávěr sprcha DN 40/50 | kus | 3 |  | 0
108 | 725869101R00 | Montáž uzávěrek zápach.umyvadlových D 32 | kus | 7 |  | 0
109 | 725980123U00 | Dvířka 30/30 | kus | 2 |  | 0
110 | 725 | Prodlužovací přívodní trubka 1m prum 40 | kus | 4 |  | 0
111 | 725 | Zrcadlo sklopné 600x400, nerez | soubor | 4 |  | 0
112 | 725 | Ovladací tlačítko k WC, bílé | kus | 3 |  | 0
113 | 7250 | Vanička sprchová litý mramor 1500x1000 mm | soubor | 2 |  | 0
114 | 998725201R00 | Přesun hmot pro zařizovací předměty, výšky do 6 m | ks | 1 |  | 0
| Celkem za | 725 Zařizovací předměty |  |  |  | 0
Díl: | 799 | Ostatní
115 | 799 | Koordimace profesí | hod | 16 |  | 0
116 | 799 | Stavební výpomoc - sekání | hod | 42 |  | 0
117 | 799 | Rozbor pitné vody | soubor | 1 |  | 0
118 | 799 | Revize tlakových nádob | kus | 2 |  | 0
| Celkem za | 799 Ostatní |  |  |  | 0
|  | Celkem |  |  |  | 0

## 01 03 Pol
Položkový soupis prací a dodávek | [8 empty] | #LevelZatrideniCeniku#
S: | Šň003_1 | Domy pro sociální účely Ostrava - Nová Bělá parc.č.1226/35
O: | 01 | Dům v kat.ú. Nová Bělá parc.č.1226/35 | [6 empty] | STA
R: | 03 | Topení
[12 empty] | 15 | 21
P.č. | Číslo položky | Název položky | MJ | množství | cena / MJ | celkem | Ceník | Cen. soustava |  |  |  | 0 | 0
| Ceník, kapitola | Poznámka uchazeče
Díl: | 730 | Ústřední vytápění |  |  | 0 |  |  |  |  | DIL
1 | 73001 | Topení | ks | 1 | 0 | 0 |  | Vlastní |  | POL1_ | 15
| Celkem za objekt |  |  |  |  | 0
P.č. | Číslo položky | Název položky | MJ | množství | cena / MJ | celkem (Kč)
Díl: | 713 | Izolace tepelné
1 | 713462113U00 | Izol potrubí skruž spona -montáž | m | 150 |  | 0
2 | 283771020 | Izolace potrubí Mirelon PRO 18x13 mm šedočerná | m | 108 |  | 0
3 | 283771120 | Izolace potrubí Mirelon PRO 28x20 mm šedočerná | m | 42 |  | 0
4 | 713 | Sponky k izolaci (100ks/bal) | kus | 5 |  | 0
5 | 998713201R00 | Přesun hmot pro izolace tepelné, výšky do 6 m | ks | 1 |  | 0
| Celkem za | 713 Izolace tepelné |  |  |  | 0
Díl: | 731 | Kotelny
6 | předb.cena | montáž TČ (cca 5% ceny) | ks | 2 |  | 0
7 | tepel. čerpadlo | doprava 2TČ na stavbu | ks | 1 |  | 0
8 | tepel. čerpadlo | set - vzduch/voda, vnitřní+vnější, vč. EK3-6-9 3cest.vent., topný kabel odv. kond. | soub. | 2 |  | 0
9 | tepel. čerpadlo | pojistná skupina vnitřní jednotky | ks | 2 |  | 0
10 | tepel. čerpadlo | čerpadlová skupina topného okruhu | ks | 2 |  | 0
11 | tepel. čerpadlo | set pro připojení externího zásobníku | ks | 2 |  | 0
12 | tepel. čerpadlo | prostorové čidlo | ks | 2 |  | 0
13 | tepel. čerpadlo | uvedení do provozu | ks | 2 |  | 0
14 | 998731201R00 | Přesun hmot pro kotelny, výšky do 6 m | ks | 1 |  | 0
15 | 998731293R00 | Příplatek zvětšený přesun, kotelny do 500 m | ks | 1 |  | 0
| Celkem za | 731 Kotelny |  |  |  | 0
Díl: | 732 | Strojovny
16 | 732219301R00 | Montáž ohříváků vody stojat.kombinovaných | soubor | 2 |  | 0
17 | 732429112R00 | Montáž čerpadové skupiny | ks | 2 |  | 0
18 | tepel. čerpadlo | smaltovaný bojler 300 l | ks | 2 |  | 0
| Celkem za | 732 Strojovny |  |  |  | 0
Díl: | 733 | Rozvod potrubí
19 | 733223304U00 | Potrubí Cu tvrdé-lisování 28 | m | 42 |  | 0
20 | 733164105RT5 | Montáž potrubí z měděných trubek D 28 mm spojovaného lisováním | m | 42 |  | 0
21 | 733178112R00 | Potrubí vícevrstvé 16 x 2 mm připojení žebříků | m | 72 |  | 0
22 | tepel. čerpadla | koncové víčko 32+32/111, DN25, smršťovací pro připojení TČ | ks | 4 |  | 0
23 | tepel. čerpadla | lisovaný přechod DN32 - plast/kov pro připojení TČ | ks | 8 |  | 0
24 | tepel. čerpadla | předizolované koleno 32+32/111, dl. 1,1+1,6m pro připojení TČ | ks | 4 |  | 0
25 | 733 | Připojovací kolenová garnitura - lisovaný spoj 16x2 | kus | 12 |  | 0
26 | 733291101U00 | Zkouška těsnosti potrubí -D 35 | m | 114 |  | 0
27 | 733293902U00 | Připojení odbočky Cu potrubí D 15 | kus | 12 |  | 0
28 | 733293905U00 | Připojení odbočky Cu potrubí D 28 | kus | 8 |  | 0
29 | tepel. čerpadla | předizolované potrubí 32+32/111, DN25 pro připojení TČ | m | 4 |  | 0
30 | 998733201R00 | Přesun hmot pro rozvody potrubí, výšky do 6 m | ks | 1 |  | 0
| Celkem za | 733 Rozvod potrubí |  |  |  | 0
Díl: | 734 | Armatury
31 | 734209115R00 | Montáž armatur závitových,se 2závity, G 1 | kus | 20 |  | 0
32 | 734209114R00 | Montáž armatur závitových,se 2závity, G 3/4 | kus | 2 |  | 0
33 | 734209113R00 | Montáž armatur závitových,se 2závity, G 1/2 | kus | 12 |  | 0
34 | 734255132R00 | Ventil pojistný, DN 25 x 3,0 bar | kus | 2 |  | 0
35 |  | vent. pro exp. nádobu 3/4 M/F | ks | 2 |  | 0
36 |  | zónový ventil DN25 s pohonem (pro bojler) | ks | 2 |  | 0
37 | 551100052 | Kohout kulový 1" | kus | 12 |  | 0
38 | 551100304 | Filtr závitový 1" | kus | 4 |  | 0
39 | 734 | Armatura pro žebřík H, rohová DN 15 | kus | 6 |  | 0
40 | 734 | Svěrné šoubení 1/2x15 | kus | 12 |  | 0
41 | 998734201R00 | Přesun hmot pro armatury, výšky do 6 m | ks | 1 |  | 0
| Celkem za | 734 Armatury |  |  |  | 0
Díl: | 735 | Otopná tělesa
42 | 735000912R00 | vyregulování ventilů | kus | 25 |  | 0
43 | 735171313R00 | Těleso trub. 1820.450, středové | kus | 2 |  | 0
44 | 735156910R00 | Tlakové zkoušky otopných těles | kus | 6 |  | 0
45 | 735191905R00 | Oprava - odvzdušnění otopných těles | kus | 6 |  | 0
46 | 735171314R00 | Těleso trub. 1820.600, středové | kus | 4 |  | 0
47 | 735179110R00 | Montáž otopných těles koupelnových (žebříků) | kus | 6 |  | 0
48 | předb.cena | termostatická hlavice pro veřejné prostory | ks | 6 |  | 0
49 | 998735201R00 | Přesun hmot pro otopná tělesa, výšky do 6 m | ks | 1 |  | 0
| Celkem za | 735 Otopná tělesa |  |  |  | 0
Díl: | 736 | Podlahové vytápění
50 | 736110004RT3 | Podlahové vytápění 18x2 PEX Al PEX na systémovou desku | m2 | 362.4 |  | 0
51 | podlahové vyt. | rozdělovač 10okruhů s průtokoměry | ks | 1 |  | 0
52 | podlahové vyt. | rozdělovač 9okruhů s průtokoměry | ks | 1 |  | 0
53 | podlahové vyt. | skříň rozdělovače 9-10, do zdi | ks | 2 |  | 0
54 | 998736201R00 | Přesun hmot pro podlahové vytápění, výšky do 6 m | ks | 1 |  | 0
| Celkem za | 736 Podlahové vytápění |  |  |  | 0
Díl: | 799 | Ostatní
55 | 904 R02 | Hzs-zkousky v ramci montaz.praci Topná zkouška | hod | 72 |  | 0
56 | 799 | Koordimace profesí | hod | 16 |  | 0
| Celkem za | 799 Ostatní |  |  |  | 0
|  | Celkem |  |  |  | 0

## 01 04 Pol
Položkový soupis prací a dodávek | [8 empty] | #LevelZatrideniCeniku#
S: | Šň003_1 | Domy pro sociální účely Ostrava - Nová Bělá parc.č.1226/35
O: | 01 | Dům v kat.ú. Nová Bělá parc.č.1226/35 | [6 empty] | STA
R: | 04 | Elektroinstalace
[12 empty] | 15 | 21
P.č. | Číslo položky | Název položky | MJ | množství | cena / MJ | celkem | Ceník | Cen. soustava |  |  |  | 0 | 0
| Ceník, kapitola | Poznámka uchazeče
Díl: | M21 | Elektromontáže |  |  | 0 |  |  |  |  | DIL
1 | 2101 | Elektroinstalace | ks | 1 | 0 | 0 |  | Vlastní |  | POL1_ | 15
| Celkem za objekt |  |  |  |  | 0
P.č. | Označení | Popis | MJ | Množství | cena/MJ | Celkem
1 | MONTÁŽ | Rozváděče
1.1 | MONTÁŽ | Rozváděč RE a pilíř celoplastový vč. základu, jistič 40A/3,2A/1B dvojsazba ,např ER212NKP7P-C | ks | 2 |  | 0
1.2 | MONTÁŽ | Plastový rozváděč s vybavením jističi, chrániči, přepět. Ochranou , dle výkresu E05.06 | ks | 2 |  | 0
1.3 | MONTÁŽ | Centrální pospojovací skříň EPS2 | ks | 2 |  | 0
2 | MONTÁŽ | Svítidla a světelné zdroje
2.1 | A | Plastové kruhové svítidlo se senzorem LED7W,IP44 4000K,např KIRA DL | ks | 5 |  | 0
2.2 | B | Kruhové přis. Svítidlo s krytem např. Beta 1x32Wm K1mEP.IP40 | ks | 13 |  | 0
2.3 | C | Kruhové přis. Svítidlo s krytem např. Beta 1x22Wm K1mEP.IP40 | ks | 17 |  | 0
2.4 | D | Zářivkové stropní svítidlo s mřížkou ALDP IP20 např,LLX228 ALDP | ks | 5 |  | 0
2.5 | E | Zářivkové stropní svítidlo s krytem IP65 např V3- 228 | ks | 8 |  | 0
2.5 | F | Reflektor se sklem a čidlem m zdroj LED 11W, IP65 např. RS-KS-W10 | ks | 4 |  | 0
2.6 | NO | Nouzové svítidlo 1 hod , IP22 např. Tiger LED cd 25 | ks | 4 |  | 0
3 | MONTÁŽ | Spínače, zásuvky, krabice
3.1 |  | Dvojzásuvka 230V,16A bílá, natočené dutiny | ks | 75 |  | 0
3.2 |  | Dvojzásuvka s ochranými kolíčky a víčkem, IP44, 16A,230V | ks | 4 |  | 0
3.3 |  | Zásuvka s clonkami a víčkem16A,230V | ks | 6 |  | 0
3.4 |  | Dvojzásuvka bordo s přepěťovou ochranou,230V,16A, natočené dutiny | ks | 2 |  | 0
3.5 |  | Vypínač v plastu 25A,400V, IP44 | ks | 2 |  | 0
3.6 |  | Spínač č.1 pod omítku vč. strojku a rámečku IP44 | ks | 18 |  | 0
3.7 |  | Spínač č.5 pod omítku vč. strojku a rámečku IP44 | ks | 5 |  | 0
3.8 |  | Spínač č.6 pod omítku vč. strojku a rámečku IP44 | ks | 18 |  | 0
3.9 |  | Spínač č.6+6 pod omítku vč. strojku a rámečku IP44 | ks | 2 |  | 0
3.10 |  | Sporáková přípojka pod omítku,400V,16A | ks | 2 |  | 0
3.11 |  | Doběhové relé 230V,2min do krabice pro ventilátory | ks | 5 |  | 0
3.12 |  | Ventilátor axiální stěnový ,zpětná klapa s doběhem í DN125,230V,20W | ks | 5 |  | 0
3.13 |  | Krabice přístrojová pod omítku KU 1901 | ks | 125 |  | 0
3.14 |  | Krabice rozvodná vč. věnečku pod omítku KU 1903 | ks | 92 |  | 0
3.15 |  | Trubka ohebná d-21mm | m | 22 |  | 0
3.16 |  | Trubka Kopoflex do výkopu d-75mm | m | 18 |  | 0
3.17 |  | Svorky Bernárd | ks | 16 |  | 0
4 | MONTÁŽ | Kabely
4.1 |  | CYKY 4Jx16 mm | m | 20 |  | 0
4,2 |  | CYKY 5Jx4 mm | m | 68 |  | 0
4,2 |  | CYKY 5Jx2,5 mm | m | 60 |  | 0
4,3 |  | CYKY 5Jx1,5 mm | m | 190 |  | 0
4,4 |  | CYKY 4Jx1,5mm | m | 140 |  | 0
4,5 |  | CYKY 3Jx1,5mm | m | 790 |  | 0
4,5 |  | CYKY 3Jx2,5mm | m | 930 |  | 0
4,6 |  | CYY 6mm z/žl | m | 45 |  | 0
4,7 |  | CYY 4mm z/žl | m | 30 |  | 0
5 | MONTÁŽ | Hromosvod a uzemnění
5.1 |  | Vodič AIMgSI d-8mm vč, podpěr | m | 230 |  | 0
5.2 |  | FeZn d-10mm | m | 40 |  | 0
5.3 |  | Jímací tyč l-2,0m vč. ochranné stříšky a svorek uchycení | ks | 8 |  | 0
5.4 |  | Ochranný ůhelník vč držáku OU | ks | 8 |  | 0
5.5 |  | Svorky SS,SK?SP1,SO,ZS, SR02,SR03 | ks | 94 |  | 0
5.6 |  | Pásek FeZn 30/4mm | m | 130 |  | 0
5.7 |  | Podpěra FB2 vč přilepení | ks | 170 |  | 0
6 | MONTÁŽ | Ukončení vodičů
6.1 |  | ukončení kabelů v rozvaděči do 3x4 | ks | 49 |  | 0
6.2 |  | ukončení kabelů v rozvaděči do 5x16 | ks | 4 |  | 0
7 | MONTÁŽ | pomocný materiál + PPV + dopravné
7.1 |  | podružný materiál | % | 3
7.2 |  | přesun dodávek | % | 1
7.3 |  | dopravné dodávek | % | 3.6
7.4 |  | podíl přidružených výkonů | % | 6 |  | 0
8 | MONTÁŽ | výkopové práce
8.1 |  | Výkop kabelové rýhy 350x800mm vč. pískového lože | m | 10 |  | 0
8.2 |  | Zához kabelové rýhy 350x800mm | m | 10 |  | 0
8.3 |  | Výkop jámy pro pilíř rozváděč RE vč záhozu a úpravy | ks | 1 |  | 0
9 | MONTÁŽ | HZS
9.1 |  | Napojení vývodu na rozváděč | hod | 2 |  | 0
9.2 |  | Propojení jednotlivých provozních stavů | hod | 1 |  | 0
9.5 |  | Vodivé propojení výstuže ve stavební konstrukci. | hod | 2 |  | 0
9.6 |  | Odzkoušení, uvedení do provozu | hod | 2 |  | 0
9.7 |  | Revize vč. zprávy | hod | 22 |  | 0
1 | MATERIÁL | Rozváděče
1.1 |  | Rozváděč RE a pilíř celoplastový vč. základu, jistič 40A/3,2A/1B dvojsazba ,např ER212NKP7P-C | ks | 2 |  | 0
1.2 |  | Plastový rozváděč s vybavením jističi, chrániči, přepět. Ochranou , dle výkresu E05.06 | ks | 2 |  | 0
1.3 |  | Centrální pospojovací skříň EPS2 | ks | 2 |  | 0
2 | MATERIÁL | Svítidla a světelné zdroje
2.1 | A | Plastové kruhové svítidlo se senzorem LED7W,IP44 4000K,např KIRA DL | ks | 5 |  | 0
2.2 | B | Kruhové přis. Svítidlo s krytem např. Beta 1x32Wm K1mEP.IP40 | ks | 13 |  | 0
2.3 | C | Kruhové přis. Svítidlo s krytem např. Beta 1x22Wm K1mEP.IP40 | ks | 17 |  | 0
2.4 | D | Zářivkové stropní svítidlo s mřížkou ALDP IP20 např,LLX228 ALDP | ks | 5 |  | 0
2.5 | E | Zářivkové stropní svítidlo s krytem IP65 např V3- 228 | ks | 8 |  | 0
2.5 | F | Reflektor se sklem a čidlem m zdroj LED 11W, IP65 např. RS-KS-W10 | ks | 4 |  | 0
2.6 | NO | Nouzové svítidlo 1 hod , IP22 např. Tiger LED cd 25 | ks | 4 |  | 0
3 | MATERIÁL | Spínače, zásuvky, krabice
3.1 |  | Dvojzásuvka 230V,16A bílá, natočené dutiny | ks | 75 |  | 0
3.2 |  | Dvojzásuvka s ochranými kolíčky a víčkem, IP44, 16A,230V | ks | 4 |  | 0
3.3 |  | Zásuvka s clonkami a víčkem16A,230V | ks | 6 |  | 0
3.4 |  | Dvojzásuvka bordo s přepěťovou ochranou,230V,16A, natočené dutiny | ks | 2 |  | 0
3.5 |  | Vypínač v plastu 25A,400V, IP44 | ks | 2 |  | 0
3.6 |  | Spínač č.1 pod omítku vč. strojku a rámečku IP44 | ks | 18 |  | 0
3.7 |  | Spínač č.5 pod omítku vč. strojku a rámečku IP44 | ks | 5 |  | 0
3.8 |  | Spínač č.6 pod omítku vč. strojku a rámečku IP44 | ks | 18 |  | 0
3.9 |  | Spínač č.6+6 pod omítku vč. strojku a rámečku IP44 | ks | 2 |  | 0
3.10 |  | Sporáková přípojka pod omítku,400V,16A | ks | 2 |  | 0
3.11 |  | Doběhové relé 230V,2min do krabice pro ventilátory | ks | 5 |  | 0
3.12 |  | Ventilátor axiální stěnový ,zpětná klapa s doběhem í DN125,230V,20W | ks | 5 |  | 0
3.13 |  | Krabice přístrojová pod omítku KU 1901 | ks | 125 |  | 0
3.14 |  | Krabice rozvodná vč. věnečku pod omítku KU 1903 | ks | 92 |  | 0
3.15 |  | Trubka ohebná d-21mm | m | 22 |  | 0
3.16 |  | Trubka Kopoflex do výkopu d-75mm | m | 18 |  | 0
3.17 |  | Svorky Bernárd | ks | 16 |  | 0
4 | MATERIÁL | Kabely
4.1 |  | CYKY 4Jx16 mm | m | 20 |  | 0
4,2 |  | CYKY 5Jx4 mm | m | 68 |  | 0
4,2 |  | CYKY 5Jx2,5 mm | m | 60 |  | 0
4,3 |  | CYKY 5Jx1,5 mm | m | 190 |  | 0
4,4 |  | CYKY 4Jx1,5mm | m | 140 |  | 0
4,5 |  | CYKY 3Jx1,5mm | m | 790 |  | 0
4,5 |  | CYKY 3Jx2,5mm | m | 930 |  | 0
4,6 |  | CYY 6mm z/žl | m | 45 |  | 0
4,7 |  | CYY 4mm z/žl | m | 30 |  | 0
5 | MATERIÁL | Hromosvod a uzemnění
5.1 |  | Vodič AIMgSI d-8mm vč, podpěr | m | 230 |  | 0
5.2 |  | FeZn d-10mm | m | 40 |  | 0
5.3 |  | Jímací tyč l-2,0m vč. ochranné stříšky a svorek uchycení | ks | 8 |  | 0
5.4 |  | Ochranný ůhelník vč držáku OU | ks | 8 |  | 0
5.5 |  | Svorky SS,SK?SP1,SO,ZS, SR02,SR03 | ks | 94 |  | 0
5.6 |  | Pásek FeZn 30/4mm | m | 130 |  | 0
5.7 |  | Podpěra FB2 vč přilepení | ks | 170 |  | 0
6 | MATERIÁL | Ukončení vodičů
6.1 |  | ukončení kabelů v rozvaděči do 3x4 | ks | 49
6.2 |  | ukončení kabelů v rozvaděči do 5x16 | ks | 4
7 | MATERIÁL | pomocný materiál + PPV + dopravné
7.1 |  | podružný materiál | % | 3 |  | 0
7.2 |  | přesun dodávek | % | 1 |  | 0
7.3 |  | dopravné dodávek | % | 3.6 |  | 0
7.4 |  | podíl přidružených výkonů | % | 6
8 | MATERIÁL | výkopové práce
8.1 |  | Výkop kabelové rýhy 350x800mm vč. pískového lože | m | 10
8.2 |  | Zához kabelové rýhy 350x800mm | m | 10
8.3 |  | Výkop jámy pro pilíř rozváděč RE vč záhozu a úpravy | ks | 1
9 | MATERIÁL | HZS
9.1 |  | Napojení vývodu na rozváděč | hod | 2
9.2 |  | Propojení jednotlivých provozních stavů | hod | 1
9.5 |  | Vodivé propojení výstuže ve stavební konstrukci. | hod | 2
9.6 |  | Odzkoušení, uvedení do provozu | hod | 2
9.7 |  | Revize vč. zprávy | hod | 22
|  | Celkem |  |  |  | 0

## 01 05 Pol
Položkový soupis prací a dodávek | [8 empty] | #LevelZatrideniCeniku#
S: | Šň003_1 | Domy pro sociální účely Ostrava - Nová Bělá parc.č.1226/35
O: | 01 | Dům v kat.ú. Nová Bělá parc.č.1226/35 | [6 empty] | STA
R: | 05 | Slaboproudy
[12 empty] | 15 | 21
P.č. | Číslo položky | Název položky | MJ | množství | cena / MJ | celkem | Ceník | Cen. soustava |  |  |  | 0 | 0
| Ceník, kapitola | Poznámka uchazeče
Díl: | M22 | Montáž sdělovací a zabezp. techniky |  |  | 0 |  |  |  |  | DIL
1 | 2201 | Slaboproudé rozvody | ks | 1 | 0 | 0 |  | Vlastní |  | POL1_ | 15
| Celkem za objekt |  |  |  |  | 0
Elektronická zabezpečovací signalizace_PZTS |  |  |  |  | materiál
č. | typ | položka | j. | poč. | cena | celkem
1. |  | Deska ústředny - 8 zón ( s ATZ 16 zón) na desce, max.192 zón, 999 kódů, 8 podsystémů, 4-drátová sběrnice BUS, 2048 událostí, 4x PGM (max.50mA), 1x Relé (24V, 5A), možnost bezdrátové nebo Access nádstavby, telefonní datový komunikátor na PCO. | ks | 1 | 0 | 0
2. |  | LCD alfanumerická dvouřádková klávesnice LCD s modrým podsvícením, česká verze, 1x klávesnicová zóna, 1x PGM na desce, napájení 11-16Vss, odběr 120mA. | ks | 3 | 0 | 0
3. |  | Sběrnicový drátový expander - 8 zón (s ATZ 16 zón - jen EVO192), 1x PGM výstup (50mA), napájení 11-16Vss, odběr max. 31mA, deska bez boxu, rozměry 140 x 45 x 18mm. Lze připojit k ústřednám SP65, SP4000, SP5500, SP6000, SP7000, MG5000, MG5500, EVO192. | ks | 4 | 0 | 0
4. |  | Nový GSM/GPRS komunikátor pro řady E/SP/MG/EVO v plastovém boxu s integrovanou anténou 3dBi, možnost připojení externí antény až do vzdálenosti 18m, GPRS modul s dvěma sloty na SIM karty, s modulem CVT485 lze umístit PCS250 až do 300m od ústředny, komunikace na PCO, podrobné SMS zprávy uživatelům, 16 telefonních čísel, možnost připojit modul VDMP3 pro přenos hlasových zpráv a dálkové uživatelské ovládání ústředny. Napájení 12Vss, max.600mA, rozměry 122 x 102 x 48mm, pracovní teplota 0-50°C. | ks | 1 | 0 | 0
5. |  | Sběrnicový spínaný zdroj - napájení 16-20Vst / 40VA ze samostatného transformátoru, odběr zdroje 100mA, AUX 12Vss/1A (elektronická vratná pojistka 1,1A), dobíjení Aku 350/700mA, 1x vstup (tamper zdroje), 1x výstup Relé (24V, 5A), doporučený Aku 12V - 7Ah/18Ah, LED signalizace BUS sběrnice a Aku, rozměry 140 x 75 x 30mm. | ks | 1 | 0 | 0
6. |  | IP modul pro komunikaci pomocí LAN / INTERNET pro ústředny SP/MG/EVO, napájení 11 - 16Vss, odběr 110mA, rozměry š 110 x v 30 x h 25 mm. | ks | 1 | 0 | 0
7. |  | PGM4 BUS, Sběrnicový výstupní modul - 4x RELÉ - 5A, napájení 11 - 16Vss, odběr 15mA(v klidu), 150mA (při aktivních všech 4 relé), pouze deska. Kompaktabilita SP4000/SP65/SP5500/SP6000/SP7000 MG5000/MG5050 EVO192. | ks | 1 | 0 | 0
8. |  | Magnetický kontakt povrchový, bílý, pro přišroubování s 4-drátovým kablikem v délce 3m, relé NC kontakt, rozměry 54x13x13mm, spínací vzdálenost 25mm. | ks | 5 | 0 | 0
9. |  | Venkovní zálohovaná siréna 110dB/1m, červený maják, dvojitý plastový, s NiCD akumulátorem 4,8V / 1800Ah. | ks | 1 | 0 | 0
10. |  | Vnitřní nezálohovaná plastová piezosiréna, napájení 11 - 14 Vss / 250 mA, akustický výkon 110 dB / 1m, barva slonová kost, rozměry 122 x 72 x 43 mm (v x š x h). | ks | 2 | 0 | 0
11. |  | Akumulátor 12V / 18Ah VdS | ks | 2 | 0 | 0
12. |  | Digitální infrapasivní PIR detektor s Quad senzorem, dosah 15x20m vějíř; digitální analýza, ASIC technologie, nastavitelný čítač pulsů, nastavitelná citlivost, imunita proti zvířatům do 25 kg, polokulovitá čočka, odběr 10mA, +5 až +50° | ks | 15 | 0 | 0
13. |  | Požární detektor samoresetovací, s montážní základnou opticko-kouřový VAR-TEC-FDR 26S | ks | 15 | 0 | 0
14. |  | Velký univerzální plechový box s transformátorem 80VA, svorkovnicí a pojistkou pro ústředny ES/SP/MG/EVO a moduly ZX8, ZX4, PGM4, PRT3, HUB2, ADM2, RELEBOARD, GSM VT10, VT11, VT21 a další komponenty, příprava na přidání 2.TAMPER proti sejmutí ze zdi, lze dokoupit a vyhovět kategorii rizik 3-střední a vyšší, dvířka s nasouvacími panty, distančními sloupky pro uchycení na zeď, zemnící svorky s osazenou kabeláží dle normy, možnost použít zámek nebo dvířka zašroubovat, místo pro 7Ah i 17Ah, TAMPER, rozměry v 397 x š 322 x h 90mm | ks | 1 | 0 | 0
15. |  | Svorkovnicová deska se šroubovacími kontakty a kovovým hranatým víkem určena pro zápustnou montáž do krabic KU68. Počet svorek 18 (z toho 2 pro ochranný NC kontakt), barva bílá včetně přístrojové kreabice pod omítku KP67/3 | ks | 5 | 0 | 0
16. | NEWARE IP SECURITY | SW pro uživatelskou správu ústředen EVO, přímé spojení s PC pomocí I 307 (do cca10m) nebo pomocí CONV (do cca 300 m) nebo dálkově přes LAN/WAN a modul IP100, umožňuje uživateli plně ovládat a kontrolovat systém, programování uživatelských kódů včetně vlastostí, nastavení všech uživatelských vlastností systému, programování přístupové nadstavby ACCESS včetně rozvrhů časových pásem a svátků, monitorování stavu systému, provoz v jednotlivých částech objektu, archivace, třídění a tisk událostí... | ks | 1 | 0 | 0
17. |  | INSTALAČNÍ MATERIÁL | x
18. | W4x22D | Sdělovací nízkofrekvenční kabel stíněný čtyřžilový | m | 165 | 0 | 0
19. | W6X22D | Sdělovací nízkofrekvenční kabel stíněný šestižílový | m | 540 | 0 | 0
20. |  | Jy(st)Y 2x2x0,8 | m | 525 | 0 | 0
21. | C5E UTP LSZH | Kabel U/UTP drát CAT5E, LACSON, LSZH box 305m | m | 170 | 0 | 0
22. | Cyky 3x1,5 | Kabel napájecí pro detektory a sběrnice, přívod 230V | m | 40 | 0 | 0
23. |  | Jistič 10A/230V | ks | 1 | 0 | 0
24. |  | PVC trubka ohebná Pr.25mm | m | 30 | 0 | 0
25. |  | PVC trubka ohebná Pr.32mm | m | 20 | 0 | 0
28. |  | Elektro příchytky, svěrné spony pro uchycení kabeláže do SDK konstrukcí, apod. | ks | 80 | 0 | 0
29. |  | Pomocný instalační materiál, implementace do modulárních boxů, blíže nespecifikovatelné kompletační výkony, propojovací kabeláž, konektory, napájecí, apod. | kpl | 1 | 0 | 0
Elektronická zabezpečovací signalizace_PZTS |  |  |  |  | montáž
č. | typ | položka | j. | poč. | cena | celkem
1. |  | Deska ústředny - 8 zón ( s ATZ 16 zón) na desce, max.192 zón, 999 kódů, 8 podsystémů, 4-drátová sběrnice BUS, 2048 událostí, 4x PGM (max.50mA), 1x Relé (24V, 5A), možnost bezdrátové nebo Access nádstavby, telefonní datový komunikátor na PCO. | ks | 1 | 0 | 0
2. |  | LCD alfanumerická dvouřádková klávesnice LCD s modrým podsvícením, česká verze, 1x klávesnicová zóna, 1x PGM na desce, napájení 11-16Vss, odběr 120mA. | ks | 3 | 0 | 0
3. |  | Sběrnicový drátový expander - 8 zón (s ATZ 16 zón - jen EVO192), 1x PGM výstup (50mA), napájení 11-16Vss, odběr max. 31mA, deska bez boxu, rozměry 140 x 45 x 18mm. Lze připojit k ústřednám SP65, SP4000, SP5500, SP6000, SP7000, MG5000, MG5500, EVO192. | ks | 4 | 0 | 0
4. |  | Nový GSM/GPRS komunikátor pro řady E/SP/MG/EVO v plastovém boxu s integrovanou anténou 3dBi, možnost připojení externí antény až do vzdálenosti 18m, GPRS modul s dvěma sloty na SIM karty, s modulem CVT485 lze umístit PCS250 až do 300m od ústředny, komunikace na PCO, podrobné SMS zprávy uživatelům, 16 telefonních čísel, možnost připojit modul VDMP3 pro přenos hlasových zpráv a dálkové uživatelské ovládání ústředny. Napájení 12Vss, max.600mA, rozměry 122 x 102 x 48mm, pracovní teplota 0-50°C. | ks | 1 | 0 | 0
5. |  | Sběrnicový spínaný zdroj - napájení 16-20Vst / 40VA ze samostatného transformátoru, odběr zdroje 100mA, AUX 12Vss/1A (elektronická vratná pojistka 1,1A), dobíjení Aku 350/700mA, 1x vstup (tamper zdroje), 1x výstup Relé (24V, 5A), doporučený Aku 12V - 7Ah/18Ah, LED signalizace BUS sběrnice a Aku, rozměry 140 x 75 x 30mm. | ks | 1 | 0 | 0
6. |  | IP modul pro komunikaci pomocí LAN / INTERNET pro ústředny SP/MG/EVO, napájení 11 - 16Vss, odběr 110mA, rozměry š 110 x v 30 x h 25 mm. | ks | 1 | 0 | 0
7. |  | PGM4 BUS, Sběrnicový výstupní modul - 4x RELÉ - 5A, napájení 11 - 16Vss, odběr 15mA(v klidu), 150mA (při aktivních všech 4 relé), pouze deska. Kompaktabilita SP4000/SP65/SP5500/SP6000/SP7000 MG5000/MG5050 EVO192. | ks | 1 | 0 | 0
8. |  | Magnetický kontakt povrchový, bílý, pro přišroubování s 4-drátovým kablikem v délce 3m, relé NC kontakt, rozměry 54x13x13mm, spínací vzdálenost 25mm. | ks | 5 | 0 | 0
9. |  | Venkovní zálohovaná siréna 110dB/1m, červený maják, dvojitý plastový, s NiCD akumulátorem 4,8V / 1800Ah. | ks | 1 | 0 | 0
10. |  | Vnitřní nezálohovaná plastová piezosiréna, napájení 11 - 14 Vss / 250 mA, akustický výkon 110 dB / 1m, barva slonová kost, rozměry 122 x 72 x 43 mm (v x š x h). | ks | 2 | 0 | 0
11. |  | Akumulátor 12V / 18Ah VdS | ks | 2 | 0 | 0
12. |  | Digitální infrapasivní PIR detektor s Quad senzorem, dosah 15x20m vějíř; digitální analýza, ASIC technologie, nastavitelný čítač pulsů, nastavitelná citlivost, imunita proti zvířatům do 25 kg, polokulovitá čočka, odběr 10mA, +5 až +50° | ks | 15 | 0 | 0
13. |  | Požární detektor samoresetovací, s montážní základnou opticko-kouřový VAR-TEC-FDR 26S | ks | 15 | 0 | 0
14. |  | Velký univerzální plechový box s transformátorem 80VA, svorkovnicí a pojistkou pro ústředny ES/SP/MG/EVO a moduly ZX8, ZX4, PGM4, PRT3, HUB2, ADM2, RELEBOARD, GSM VT10, VT11, VT21 a další komponenty, příprava na přidání 2.TAMPER proti sejmutí ze zdi, lze dokoupit a vyhovět kategorii rizik 3-střední a vyšší, dvířka s nasouvacími panty, distančními sloupky pro uchycení na zeď, zemnící svorky s osazenou kabeláží dle normy, možnost použít zámek nebo dvířka zašroubovat, místo pro 7Ah i 17Ah, TAMPER, rozměry v 397 x š 322 x h 90mm | ks | 1 | 0 | 0
15. |  | Svorkovnicová deska se šroubovacími kontakty a kovovým hranatým víkem určena pro zápustnou montáž do krabic KU68. Počet svorek 18 (z toho 2 pro ochranný NC kontakt), barva bílá včetně přístrojové kreabice pod omítku KP67/3 | ks | 5 | 0 | 0
16. | NEWARE IP SECURITY | SW pro uživatelskou správu ústředen EVO, přímé spojení s PC pomocí I 307 (do cca10m) nebo pomocí CONV (do cca 300 m) nebo dálkově přes LAN/WAN a modul IP100, umožňuje uživateli plně ovládat a kontrolovat systém, programování uživatelských kódů včetně vlastostí, nastavení všech uživatelských vlastností systému, programování přístupové nadstavby ACCESS včetně rozvrhů časových pásem a svátků, monitorování stavu systému, provoz v jednotlivých částech objektu, archivace, třídění a tisk událostí... | ks | 1 | 0 | 0
17. |  | INSTALAČNÍ MATERIÁL | x
18. | W4x22D | Sdělovací nízkofrekvenční kabel stíněný čtyřžilový | m | 165 | 0 | 0
19. | W6X22D | Sdělovací nízkofrekvenční kabel stíněný šestižílový | m | 540 | 0 | 0
20. |  | Jy(st)Y 2x2x0,8 | m | 525 | 0 | 0
21. | C5E UTP LSZH | Kabel U/UTP drát CAT5E, LACSON, LSZH box 305m | m | 170 | 0 | 0
22. | Cyky 3x1,5 | Kabel napájecí pro detektory a sběrnice, přívod 230V | m | 40 | 0 | 0
23. |  | Jistič 10A/230V | ks | 1 | 0 | 0
24. |  | PVC trubka ohebná Pr.25mm | m | 30 | 0 | 0
25. |  | PVC trubka ohebná Pr.32mm | m | 20 | 0 | 0
26. |  | Vysekání drážky cihla, beton | m | 45 | 0 | 0
27. |  | Průraz zdí cihla-beton, izotermický plech, obvodové stěny, apod. | ks | 14 | 0 | 0
28. |  | Elektro příchytky, svěrné spony pro uchycení kabeláže do SDK konstrukcí, apod. | ks | 80 | 0 | 0
29. |  | Pomocný instalační materiál, implementace do modulárních boxů, blíže nespecifikovatelné kompletační výkony, propojovací kabeláž, konektory, napájecí, apod. | kpl | 1 | 0 | 0
30. |  | HZS | x
31. |  | Závěrečné odzkoušení systému a naprogramování dle požadavků uživatele, napojení pomocí veřejné IP adresy na centrálu investora pro dálkový dohled systému PZTS | hod. | 8 | 0 | 0
32. |  | Projektová technická dokumentace skutečného stavu | kpl | 1 | 0 | 0
33. |  | Přepojení rozvaděče elektro pro přívod 230V | hod. | 1.5 | 0 | 0
34. |  | Inženýrská činnost, koordinace stavby, koordinace s návaznými technologiemi a ostatními řemesly, atd. | hod. | 8 | 0 | 0
35. |  | Zaškolení obsluhy systému | hod | 6 | 0 | 0
36. |  | Dopravné / cestovné | set | 1 | 0 | 0
STRUKTUROVANÁ KABELÁŽ |  |  |  |  | materiál
č. | typ | položka | MJ | poč. | cena | celkem
Datové rozvaděče, příslušenství
1. |  | 19' rozvaděč stojanový 27U/600x600 skleněné dveře, RMA-27-A66-XAX-A1 | ks | 1 | 0 | 0
2. |  | Vložka zámku FAB, systém, s jedním klíčem | ks | 1 | 0 | 0
3. |  | Klíč k zámku FAB DV900333 | ks | 1 | 0 | 0
4. |  | Horní/spodní ventilační jednotka, 6x ventilátor, včetně termostatu, hloubka 4U | ks | 1 | 0 | 0
5. |  | 19" patchpanel modulární, pro max. 24 keystone modulů, neosazený, výška 1U, RAL 7035 | ks | 2 | 0 | 0
6. |  | Keystone modul nestíněný, Cat.6, samozářezový | ks | 48 | 0 | 0
7. |  | Záslepka pro neosazené pozice, barva bílá, RAL 9010 | ks | 6 | 0 | 0
8. |  | 19" vyvazovací panel, plastový kabelovod, výška 1U, barva šedá | ks | 4 | 0 | 0
9. |  | 19' polička s perforací 1U/650mm, max.nosnost 40kg | ks | 2 | 0 | 0
10. |  | 19" napájecí panel AXON, 8x230V, 3 m přívodní kabel, vypínač, přepěťová ochrana, tepelná pojistka | ks | 1 | 0 | 0
11. |  | Montážní sada (50x), šroub M6, podložka, matice | ks | 1 | 0 | 0
12. |  | Přihrádka na dokumentaci A4 | ks | 1 | 0 | 0
13. |  | Datové zásuvky 2xRJ45 | ks
14. |  | Kryt komunikační zásuvky, bílá barva | ks | 14 | 0 | 0
15. |  | Nosná maska bílá, pro 2 keystone moduly | ks | 14 | 0 | 0
16. |  | Rámeček 80x80 mm, bílá barva | ks | 14 | 0 | 0
17. |  | Keystone modul nestíněný, Cat.6, samozářezový | ks | 28 | 0 | 0
23. |  | Metalické propojovací patchcordy | ks
25. |  | Propojovací kabel, Cat.6 nestíněný, 2xRJ-45, délka 1m, barva šedá | ks | 40 | 0 | 0
26. |  | Telefonní Patch Panel, propojovací kabely | ks
27. |  | Patch panel telefonní 25 portů RJ45 | ks | 1 | 0 | 0
28. |  | telefonní patch kabel 2x RJ11, bílý,délka 5 m | ks | 15 | 0 | 0
29. |  | MIS 1b, rozvaděč pro 100 párů, vnější, pod omítku | ks | 1 | 0 | 0
30. |  | Plech montážní 10+1 pozice 22 mm | ks | 1 | 0 | 0
31. |  | Lišta rozpojovací KRONE, LSA plus | ks | 2 | 0 | 0
32. |  | Lišta zemnící, LSA plus | ks | 1 | 0 | 0
33. |  | Štítek odklopný nepotisknutý | ks | 1 | 0 | 0
34. |  | Kabeláže, nosné systémy | ks
35. |  | Kabel U/UTP Cat.6, 4x2xAWG23, cívka 500m | ks | 1740 | 0 | 0
36. |  | Kabel sdělovací 15x2x0,5 | m | 40 | 0 | 0
37. |  | Kabel napájecí 230V 3Cx2,5 | m | 35 | 0 | 0
38. |  | Zemnící vodič pro dat. Rozváděče CY zž 8mm | m | 35 | 0 | 0
39. |  | PVC trubka ohebná FLEX 25 | m | 150 | 0 | 0
40. |  | PVC trubka ohebná FLEX 32 | m | 20 | 0 | 0
41. |  | PVC trubka ohebná KOPOFLEX pro stoupací vedení , trubka KOPOFLEX 75 KF09075 | m | 40 | 0 | 0
|  | Elektro příchytky, svěrné spony pro uchycení kabeláže do SDK konstrukcí, apod. | ks | 80 | 0 | 0
|  | Jistič 16A/230V | ks | 1 | 0 | 0
42. |  | Elektroinstalační krabice pod omítku KO68 | ks | 15 | 0 | 0
43. |  | Elektroinstalační krabice pod omítku KO97 | ks | 2 | 0 | 0
44. |  | Elektroinstalační krabice pod omítku KO 125 | ks | 2 | 0 | 0
52. |  | Pomocný instalační materiál, svorky,úchyty, kotvení, sádra | set | 1 | 0 | 0
STRUKTUROVANÁ KABELÁŽ |  |  |  |  | montáž
č. | typ | položka | MJ | poč. | cena | celkem
Datové rozvaděče, příslušenství
1. |  | 19' rozvaděč stojanový 27U/600x600 skleněné dveře, RMA-27-A66-XAX-A1 | ks | 1 | 0 | 0
2. |  | Vložka zámku FAB, systém, s jedním klíčem | ks | 1 | 0 | 0
3. |  | Klíč k zámku FAB DV900333 | ks | 1 | 0 | 0
4. |  | Horní/spodní ventilační jednotka, 6x ventilátor, včetně termostatu, hloubka 4U | ks | 1 | 0 | 0
5. |  | 19" patchpanel modulární, pro max. 24 keystone modulů, neosazený, výška 1U, RAL 7035 | ks | 2 | 0 | 0
6. |  | Keystone modul nestíněný, Cat.6, samozářezový | ks | 48 | 0 | 0
7. |  | Záslepka pro neosazené pozice, barva bílá, RAL 9010 | ks | 6 | 0 | 0
8. |  | 19" vyvazovací panel, plastový kabelovod, výška 1U, barva šedá | ks | 4 | 0 | 0
9. |  | 19' polička s perforací 1U/650mm, max.nosnost 40kg | ks | 2 | 0 | 0
10. |  | 19" napájecí panel AXON, 8x230V, 3 m přívodní kabel, vypínač, přepěťová ochrana, tepelná pojistka | ks | 1 | 0 | 0
11. |  | Montážní sada (50x), šroub M6, podložka, matice | ks | 1 | 0 | 0
12. |  | Přihrádka na dokumentaci A4 | ks | 1 | 0 | 0
13. |  | Datové zásuvky 2xRJ45 | ks
14. |  | Kryt komunikační zásuvky, bílá barva | ks | 14 | 0 | 0
15. |  | Nosná maska bílá, pro 2 keystone moduly | ks | 14 | 0 | 0
16. |  | Rámeček 80x80 mm, bílá barva | ks | 14 | 0 | 0
17. |  | Keystone modul nestíněný, Cat.6, samozářezový | ks | 28 | 0 | 0
23. |  | Metalické propojovací patchcordy | ks
25. |  | Propojovací kabel, Cat.6 nestíněný, 2xRJ-45, délka 1m, barva šedá | ks | 40 | 0 | 0
26. |  | Telefonní Patch Panel, propojovací kabely | ks
27. |  | Patch panel telefonní 25 portů RJ45 | ks | 1 | 0 | 0
28. |  | telefonní patch kabel 2x RJ11, bílý,délka 5 m | ks | 15 | 0 | 0
29. |  | MIS 1b, rozvaděč pro 100 párů, vnější, pod omítku | ks | 1 | 0 | 0
30. |  | Plech montážní 10+1 pozice 22 mm | ks | 1 | 0 | 0
31. |  | Lišta rozpojovací KRONE, LSA plus | ks | 2 | 0 | 0
32. |  | Lišta zemnící, LSA plus | ks | 1 | 0 | 0
33. |  | Štítek odklopný nepotisknutý | ks | 1 | 0 | 0
34. |  | Kabeláže, nosné systémy | ks
35. |  | Kabel U/UTP Cat.6, 4x2xAWG23, cívka 500m | ks | 1740 | 0 | 0
36. |  | Kabel sdělovací 15x2x0,5 | m | 40 | 0 | 0
37. |  | Kabel napájecí 230V 3Cx2,5 | m | 35 | 0 | 0
38. |  | Zemnící vodič pro dat. Rozváděče CY zž 8mm | m | 35 | 0 | 0
39. |  | PVC trubka ohebná FLEX 25 | m | 150 | 0 | 0
40. |  | PVC trubka ohebná FLEX 32 | m | 20 | 0 | 0
41. |  | PVC trubka ohebná KOPOFLEX pro stoupací vedení , trubka KOPOFLEX 75 KF09075 | m | 40 | 0 | 0
|  | Elektro příchytky, svěrné spony pro uchycení kabeláže do SDK konstrukcí, apod. | ks | 80 | 0 | 0
|  | Jistič 16A/230V | ks | 1 | 0 | 0
42. |  | Elektroinstalační krabice pod omítku KO68 | ks | 15 | 0 | 0
43. |  | Elektroinstalační krabice pod omítku KO97 | ks | 2 | 0 | 0
44. |  | Elektroinstalační krabice pod omítku KO 125 | ks | 2 | 0 | 0
46. |  | Vysekání drážky cihla, beton do 30mm | m | 160 | 0 | 0
47. |  | Vysekání drážky cihla, beton do 120mm | ks | 20 | 0 | 0
48. |  | Průraz zdí cihla-beton 30cm | ks | 20 | 0 | 0
49. |  | Průraz zdí cihla-beton 60cm | ks | 6 | 0 | 0
50. |  | Průraz zdí cihla-beton nad 95cm | ks | 4 | 0 | 0
51. |  | Pomocné instalační práce, zednická výpomoc, stavební přípomoce, blíže nespecifikovatelné kompletační výkony, atd. | hod. | 12 | 0 | 0
52. |  | Pomocný instalační materiál, svorky,úchyty, kotvení, sádra | set | 1 | 0 | 0
59. |  | HZS | ks
60. |  | Proměření datových pozic 1pozice-začátek,konec, vypracování měřícího protokolu | ks | 28 | 0 | 0
61. |  | Inženýrská činnost, technický dozor, koordinace na stavbě | hod. | 8 | 0 | 0
|  | Přepojení rozvaděče elektro pro přívod 230V | hod. | 1 | 0 | 0
62. |  | Projektová technická dokumentace skutečného provedení, zakreslení skutečných pozic | kpl | 1 | 0 | 0
63. |  | Dopravné | set | 1 | 0 | 0
IP Interkom - INT |  |  |  |  | materiál
č. | typ | položka | j. | poč. | cena | celkem
1. |  | IP handsfree videomonitor, provedení bílý plast, 7" barevný dotykový LCD displej s rozlišením 800x480, H264 komprese, TCP / IP komunikace, grafické menu, dotyková tlačítka, možnost automatického záznamu obrázků po zazvonění nebo videa při zanechání vzkazu po vložení micro SD karty (není součástí balení), interkom v rámci více monitorů v bytě (max.6 monitorů), připojitelnost až 20 dveřních jednotek a 8 ks externích CCTV Dahu IP kamer, podpora přenosu video hovoru / push notifikace na Android a iOS smartfony přes internet (aplikace gDMSS Plus nebo iDMSS Plus), 1x RJ45 konektor pro připojení do sítě, 6x NO kontakt pro připojení alarmových vstupů - funkce EZS ústředny, 1x NO alarmový výstup, ovládání 1 zámku, přizvonění od dveří, napájení externím zdrojem 12VDC / 600mA (zdroj není součástí balení), nebo Dahua PoE switchem (pro napájení není možné použít standardní typ PoE switche), montáž na povrch, rozměry 200x136x21mm, interiérové použití | ks | 3 | 0 | 0
2. |  | IP dveřní kamerová jednotka, video modul s elektronikou a s jedním tlačítkem, podsvícená jmenovka, antivandal nerez provedení, 1,3Mpx barevná kamera, 110° úhel pohledu, H264 komprese, TCP / IP komunikace, nastavení přes webové rozhraní, LED přisvícení snímaného prostoru, funkce zanechání vzkazu uživateli, IP43, 1x kontakt NO / NC pro ovládání zámku, 1x NO kontakt odchodového tlačítka, 1x RS 485 pro připojení modulu ovládání 2. dveřního zámku DEE 1010A, napájení 12VDC / 800mA (zdroj není součástí balení), montáž pod omítku do instalačního rámečku, rozměry 140x130x32mm, bez instalační krabice | ks | 2 | 0 | 0
3. |  | Modul pro IP dveřní vícetlačítkovou jednotku, 3 tlačítka, podsvícené jmenovky, nerez provedení, nastavování přes webové rozhraní, napájení z dveřní jednotky, montáž do instalačního rámečku, rozměry 110x110x25mm | ks | 2 | 0 | 0
4. |  | Instalační rámeček pro 2 moduly IP modulárního systému Dahua, nerez, rozměry 146x255mm | ks | 2 | 0 | 0
5. |  | Instalační krabice pod omítku, pro 2 moduly a rámeček IP modulárního systému Dahua, kovová, rozměry 143x255x50mm, pro instalaci potřebný rámeček VTO200A-FP2 | ks | 2 | 0 | 0
6. |  | Instalační krabice na omítku s dešťovou stříškou, pro 2 moduly a rámeček IP modulárního systému Dahua, kovová, rozměry 147x258x80mm, pro instalaci potřebný rámeček VTO200A-FP2 | ks | 2 | 0 | 0
7. |  | Modul pro ovládání 2. zámku, napájení z dveřní jednotky, výstupní NO / NC relé, přes RS485 připojitelné pouze k dveřním jednotkám VTO 2000A, VTO200A-C | ks | 1 | 0 | 0
8. |  | Dahu PoE switch, 2x10/100Mbps + 6x10/100 Mbps PoE (24V/max.45W) pro připojení video monitorů, (nelze použít napájení standardním Poe switchem) napájení 24 VDC, napájecí adaptér 24VDC/2,5A je součástí, montáž na DIN lištu, rozměry 179x107x30mm | ks | 2 | 0 | 0
9. |  | Elektrický otvírač 12V/170mA, reverzní, mikrospínač, dlouhá lišta | ks | 2 | 0 | 0
10. |  | Kabelová zadlabavací průchodka (260x18x16mm) | ks | 2 | 0 | 0
11. |  | Odchodové tlačítko k brance, kompletní včetně KO68 a zasekání do sloupku branky, např. ABB Tango | kpl. | 1 | 0 | 0
13. |  | Napájecí zdroj 24VDC/2A, instalace na DIN lištu (5 modulů), plynulá regulace trimrem 19,5-27,5 VDC | KS | 1 | 0 | 0
14. |  | INSTALAČNÍ MATERIÁL | x
15. | Sykfy 4x2x0,5 | Sdělovací nízkofrekvenční kabel stíněný | m | 30 | 0 | 0
16. | 956AMGY-1010 | Patch kabel CAT5E UTP 1m LACSON | ks | 8 | 0 | 0
17. | C5E UTP LSZH | Kabel U/UTP drát CAT5E, LACSON, LSZH box 305m | m | 220 | 0 | 0
18. |  | Kabel SYKFY 4x2x0,5 | m | 180 | 0 | 0
19. | CYKY 3Cx2,5 | CYKY 3Cx1,5, napájecí kabel 230V | m | 30 | 0 | 0
20. | I27655192 | Kabel FTP CAT5E venkovní SOLARIX PE 305m/box | m | 80 | 0 | 0
21. |  | Kabel zemní TCEKPFLE 3x4x0,8 | m | 45 | 0 | 0
22. |  | Elektro příchytky, svěrné spony pro uchycení kabeláže do SDK konstrukcí, apod. | ks | 80 | 0 | 0
23. |  | Jistič 10A/230V | ks | 1 | 0 | 0
24. |  | PVC trubka ohebná Pr.25mm | m | 30 | 0 | 0
25. |  | PVC trubka ohebná Pr.32mm | m | 20 | 0 | 0
26. |  | Chránička zemního kabelu HDPE 06050 | m | 30 | 0 | 0
29. |  | Pomocný instalační materiál, implementace do modulárních boxů, úprava datového rozvaděče, blíže nespecifikovatelné kompletační výkony, propojovací kabeláž, konektory RJ45, napájecí, instalace a protažení kabeláže ve sloupku branky, apod. | kpl | 1 | 0 | 0
IP Interkom - INT |  |  |  |  | montáž
č. | typ | položka | j. | poč. | cena | celkem
1. |  | IP handsfree videomonitor, provedení bílý plast, 7" barevný dotykový LCD displej s rozlišením 800x480, H264 komprese, TCP / IP komunikace, grafické menu, dotyková tlačítka, možnost automatického záznamu obrázků po zazvonění nebo videa při zanechání vzkazu po vložení micro SD karty (není součástí balení), interkom v rámci více monitorů v bytě (max.6 monitorů), připojitelnost až 20 dveřních jednotek a 8 ks externích CCTV Dahu IP kamer, podpora přenosu video hovoru / push notifikace na Android a iOS smartfony přes internet (aplikace gDMSS Plus nebo iDMSS Plus), 1x RJ45 konektor pro připojení do sítě, 6x NO kontakt pro připojení alarmových vstupů - funkce EZS ústředny, 1x NO alarmový výstup, ovládání 1 zámku, přizvonění od dveří, napájení externím zdrojem 12VDC / 600mA (zdroj není součástí balení), nebo Dahua PoE switchem (pro napájení není možné použít standardní typ PoE switche), montáž na povrch, rozměry 200x136x21mm, interiérové použití | ks | 3 | 0 | 0
2. |  | IP dveřní kamerová jednotka, video modul s elektronikou a s jedním tlačítkem, podsvícená jmenovka, antivandal nerez provedení, 1,3Mpx barevná kamera, 110° úhel pohledu, H264 komprese, TCP / IP komunikace, nastavení přes webové rozhraní, LED přisvícení snímaného prostoru, funkce zanechání vzkazu uživateli, IP43, 1x kontakt NO / NC pro ovládání zámku, 1x NO kontakt odchodového tlačítka, 1x RS 485 pro připojení modulu ovládání 2. dveřního zámku DEE 1010A, napájení 12VDC / 800mA (zdroj není součástí balení), montáž pod omítku do instalačního rámečku, rozměry 140x130x32mm, bez instalační krabice | ks | 2 | 0 | 0
3. |  | Modul pro IP dveřní vícetlačítkovou jednotku, 3 tlačítka, podsvícené jmenovky, nerez provedení, nastavování přes webové rozhraní, napájení z dveřní jednotky, montáž do instalačního rámečku, rozměry 110x110x25mm | ks | 2 | 0 | 0
4. |  | Instalační rámeček pro 2 moduly IP modulárního systému Dahua, nerez, rozměry 146x255mm | ks | 2 | 0 | 0
5. |  | Instalační krabice pod omítku, pro 2 moduly a rámeček IP modulárního systému Dahua, kovová, rozměry 143x255x50mm, pro instalaci potřebný rámeček VTO200A-FP2 | ks | 2 | 0 | 0
6. |  | Instalační krabice na omítku s dešťovou stříškou, pro 2 moduly a rámeček IP modulárního systému Dahua, kovová, rozměry 147x258x80mm, pro instalaci potřebný rámeček VTO200A-FP2 | ks | 2 | 0 | 0
7. |  | Modul pro ovládání 2. zámku, napájení z dveřní jednotky, výstupní NO / NC relé, přes RS485 připojitelné pouze k dveřním jednotkám VTO 2000A, VTO200A-C | ks | 1 | 0 | 0
8. |  | Dahu PoE switch, 2x10/100Mbps + 6x10/100 Mbps PoE (24V/max.45W) pro připojení video monitorů, (nelze použít napájení standardním Poe switchem) napájení 24 VDC, napájecí adaptér 24VDC/2,5A je součástí, montáž na DIN lištu, rozměry 179x107x30mm | ks | 2 | 0 | 0
9. |  | Elektrický otvírač 12V/170mA, reverzní, mikrospínač, dlouhá lišta | ks | 2 | 0 | 0
10. |  | Kabelová zadlabavací průchodka (260x18x16mm) | ks | 2 | 0 | 0
11. |  | Odchodové tlačítko k brance, kompletní včetně KO68 a zasekání do sloupku branky, např. ABB Tango | kpl. | 1 | 0 | 0
12. |  | zvonkové tlačítko k dveřím bytů, kanceláře, kompletní včetně KO68 a zasekání pod omítku, např. ABB Tango | kpl. | 4 | 0 | 0
13. |  | Napájecí zdroj 24VDC/2A, instalace na DIN lištu (5 modulů), plynulá regulace trimrem 19,5-27,5 VDC | KS | 1 | 0 | 0
14. |  | INSTALAČNÍ MATERIÁL | x
15. | Sykfy 4x2x0,5 | Sdělovací nízkofrekvenční kabel stíněný | m | 30 | 0 | 0
16. | 956AMGY-1010 | Patch kabel CAT5E UTP 1m LACSON | ks | 8 | 0 | 0
17. | C5E UTP LSZH | Kabel U/UTP drát CAT5E, LACSON, LSZH box 305m | m | 220 | 0 | 0
|  | Kabel SYKFY 4x2x0,5 | m | 180 | 0 | 0
19. | CYKY 3Cx2,5 | CYKY 3Cx1,5, napájecí kabel 230V | m | 30 | 0 | 0
20. | I27655192 | Kabel FTP CAT5E venkovní SOLARIX PE 305m/box | m | 80 | 0 | 0
21. |  | Kabel zemní TCEKPFLE 3x4x0,8 | m | 45 | 0 | 0
22. |  | Elektro příchytky, svěrné spony pro uchycení kabeláže do SDK konstrukcí, apod. | ks | 80 | 0 | 0
23. |  | Jistič 10A/230V | ks | 1 | 0 | 0
24. |  | PVC trubka ohebná Pr.25mm | m | 30 | 0 | 0
25. |  | PVC trubka ohebná Pr.32mm | m | 20 | 0 | 0
26. |  | Chránička zemního kabelu HDPE 06050 | m | 30 | 0 | 0
27. |  | Vysekání drážky cihla, beton | m | 40 | 0 | 0
28. |  | Průraz zdí cihla-beton, izotermický plech, obvodové stěny, apod., 60 - 90cm | ks | 7 | 0 | 0
29. |  | Pomocný instalační materiál, implementace do modulárních boxů, úprava datového rozvaděče, blíže nespecifikovatelné kompletační výkony, propojovací kabeláž, konektory RJ45, napájecí, instalace a protažení kabeláže ve sloupku branky, apod. | kpl | 1 | 0 | 0
30. |  | HZS | x
31. |  | Závěrečné odzkoušení systému | set | 1 | 0 | 0
32. |  | Projektová technická dokumentace skutečného stavu | kpl | 1 | 0 | 0
33. |  | Oživení systému, naprogramování, nastavení LAN sítě, komunikačních protokolů dle požadavků investora a IT oddělení | hod | 8 | 0 | 0
34. |  | Přepojení rozvaděče elektro pro přívod 230V | hod. | 1.5 | 0 | 0
35. |  | Inženýrská činnost, koordinace stavby, koordinace s návaznými technologiemi a ostatními řemesly, atd. | hod. | 3 | 0 | 0
36. |  | Zaškolení obsluhy systému | hod | 4 | 0 | 0
37. |  | Dopravné / cestovné | set | 1 | 0 | 0
p.č. |  | VÝKAZ VÝMĚR_STA_PŘÍJEM A ROZVOD SAT-STA ,2 DRUŽICE,11 VÝSTUPŮ | MJ | poč. | cena vlastní | cena vlastní celkem
1. |  | KOTVENÍ STOŽÁRU DO STŘECHY VČETNĚ ÚCHYTŮ | kpl | 1 | 0 | 0
2. |  | STOŽÁR d=60mm,4m žár FeZn | ks | 1 | 0 | 0
3. |  | PLASTOVÁ KRABICE SCAME IP54 500x330x120 | ks | 1 | 0 | 0
4. |  | CY/CYA 6 mm2 Zž | m | 30 | 0 | 0
5. |  | TRUBKA OCHRANNÁ PRO LEHKÉ NAMÁHÁNÍ, trubka KOPOFLEX 75 KF09075 | m | 40 | 0 | 0
6. |  | CY/CYA 4 mm2 zž | m | 35 | 0 | 0
7. |  | CYKY 3Cx2,5 mm2 zž | m | 40 | 0 | 0
8. |  | TRUBKA OHEBNÁ PVC 25mm | m | 90 | 0 | 0
9. |  | ZÁSUVKA DVOJITÁ 230V,AC 16A S KRABICÍ | ks | 2 | 0 | 0
10. |  | DROBNÝ MONTÁŽNÍ MATERIÁL (HMOŽDINY,VRUTY,OZNAČ. ROZVÁDĚČŮ,STAHOVACÍ PÁSKY, ZATĚSNĚNÍ PROSTUPŮ…) | ks | 1 | 0 | 0
11. |  | JISTIČ PRO STA LPE B16/1 | ks | 1 | 0 | 0
12. |  | ANTÉNA VKV FM dipol | ks | 1 | 0 | 0
13. |  | ANTÉNA Fracarro logáro 11 dB | ks | 2 | 0 | 0
14. |  | VÝLOŽNÉ RAMENO | ks | 1 | 0 | 0
15. |  | ANTÉNA PARABOLICKÁ Al 87 cm | ks | 1 | 0 | 0
16. |  | MULTIFEED PRO 2 DRUŽICE | ks | 1 | 0 | 0
17. |  | LNB "BLACK ULTRA" QUATRO 0,2 dB | ks | 2 | 0 | 0
18. |  | GROUND BLOCK BLANKOM "GEB200" | ks | 6 | 0 | 0
19. |  | BLESKOJISTKA TŘ.II. NA ROZHRANÍ LPZ0B - LPZ1 | ks | 11 | 0 | 0
20. |  | ZESILOVAČ DOMOVNÍ TERRA | ks | 1 | 0 | 0
21. |  | FILTR | ks | 1 | 0 | 0
22. |  | ODLAĎOVAČ | ks | 1 | 0 | 0
23. |  | ZÁSUVKOVÉ POLE - 6 ZÁSUVEK S PŘEPĚŤOVOU OCHR. | ks | 1 | 0 | 0
24. |  | KOAX.KABEL BELDEN "H121/BLACK PE" ANTÉNY | m | 350 | 0 | 0
25. |  | KOAX.KABEL BELDEN "H121/WHITE PVC ROZVODY | m | 385 | 0 | 0
26. |  | KOAX.KABEL BELDEN "H121/WHITE PVC STOUPACÍ VEDENÍ | m | 185 | 0 | 0
27. |  | ZÁSUVKA TV/R/SAT | ks | 11 | 0 | 0
28. |  | MULTISWITCH PROFI 8/12 | ks | 1 | 0 | 0
29. |  | F KOMPRESNÍ KONEKTOR CABELCON BEZ ROZLIŠENÍ | ks | 60 | 0 | 0
30. |  | Ff SPOJKA PROFI | ks | 5 | 0 | 0
31. |  | ÚTLUMOVÝ ČLÁNEK F DLE MĚŘENÍ | ks | 1 | 0 | 0
32. |  | ROZVÁDĚČ STA 600x600x180 KOMAXIT | ks | 1 | 0 | 0
|  | MATERIÁL STA CELKEM v Kč bez DPH |  | 0
p.č. |  | Montáže - STA_PŘÍJEM A ROZVOD SAT-STA ,2 DRUŽICE,11 VÝSTUPŮ | MJ | poč. | cena vlastní | cena vlastní celkem
1. |  | KOORDINACE ,PŘIDRUŽENÉ KOMPLETAČNÍ VÝKONY | hod | 4 | 0 | 0
2. |  | MONTÁŽ KOTVENÍ NA STŘECHU | ks | 1 | 0 | 0
4. |  | MONTÁŽ TRUBKY/ LIŠTY BEZ ROZLIŠENÍ VČETNĚ SPOJ.MAT. | m | 40 | 0 | 0
5. |  | MONTÁŽ ROZVODNICE | ks | 1 | 0 | 0
6. |  | ZNAČENÍ TRASY VEDENÍ | m | 40 | 0 | 0
7. |  | DEMONTÁŽ/MONTÁŽ (ÚPRAVY) PLECH.OCHR.KRYTŮ TRASY | h | 1 | 0 | 0
8. |  | VERTIKÁLNÍ PRŮRAZ STROPU A ZAČIST. do 50 mm | ks | 3 | 0 | 0
9. |  | PRŮRAZ d=60 mm A ZAČISTĚNÍ | ks | 22 | 0 | 0
10. |  | VYSEKÁNÍ DRÁŽKY CIHLA, BETON | m | 85 | 0 | 0
12. |  | MONTÁŽ CYKY KABELU DO 2,5mm2 | m | 40 | 0 | 0
13. |  | MONTÁŽ CY VODIČE POSPOJOVÁNÍ | m | 75 | 0 | 0
14. |  | UKONČENÍ VODIČE 1 ŽÍLA | ks | 4 | 0 | 0
15. |  | MONTÁŽ TRUBKA OHEBNÁ PVC 25mm | m | 90 | 0 | 0
16. |  | ÚPRAVY V ROZVÁDĚČI SILNOPROUDU-DEMONTÁŽ PŘÍSTROJE VYŘEZÁNÍ OTVORU DO KRYTU,MONTÁŽ PŘÍSTROJE | set | 1 | 0 | 0
17. |  | MONTÁŽ A ZAPOJENÍ ANTÉNY | ks | 3 | 0 | 0
18. |  | MONTÁŽ PARABOLICKÉ ANTÉNY S MULTIFEED ,2xQUATRO | ks | 1 | 0 | 0
19. |  | MONTÁŽ PAS.PRVKU,PŘEP.OCHRANY,ZEM.BLOKU | ks | 18 | 0 | 0
20. |  | MONTÁŽ ÚČ.ZÁSUVKY | ks | 11 | 0 | 0
21. |  | MONTÁŽ F ,IEC KONEKTORU,ODPORU,SPOJKY | ks | 75 | 0 | 0
22. |  | MONTÁŽ,ADJUSTÁŽ MODULU ZDROJE,ZESIL.,PŘIJÍMAČE | ks | 2 | 0 | 0
23. |  | MONTÁŽ,ADJUSTÁŽ MULTISWITCHE 8/12 | ks | 1 | 0 | 0
24. |  | PROTAŽENÍ/ULOŽENÍ KOAX.KABELU BEZ ROZLIŠENÍ | m | 735 | 0 | 0
26. |  | SMĚROVÁNÍ ANTÉNY DO OPTIMA PŘÍJMU | ks | 2 | 0 | 0
27. |  | SMĚROVÁNÍ PARABOLY DO OPTIMA PŘÍJMU 2xLNB | ks | 1 | 0 | 0
28. |  | MĚŘENÍ A OZNAČENÍ KABELŮ | ks | 25 | 0 | 0
29. |  | MĚŘENÍ ÚROVNÍ SIGNÁLŮ NA ÚČ.ZÁSUVKÁCH | ks | 11 | 0 | 0
30. |  | KOMPLEXNÍ SEŘÍZENÍ HLAVNÍ STANICE A AKTIVNÍCH PRVKŮ | hod | 4 | 0 | 0
31. |  | DOKUMENTACE,VČETNĚ SKUTEČNÉHO STAVU | hod | 10 | 0 | 0
32. |  | KOORDINACE A MĚRENÍ PŘED MONTÁŽÍ | hod | 10 | 0 | 0
33. |  | PŘESUNY HMOT A DOPRAVA | kpl | 1 | 0 | 0
IP Kamerový systém - CCTV |  |  |  |  | materiál
č. | typ | položka | j. | poč. | cena | celkem
1. |  | Videorekordér IP síťový 8-kanálový, OS Linux, Dual-core processor, přední ovládací panel, podporované formáty H.264, MJPEG, záznam max. do 200Mbps, maximální rozlišení 5MPx na kameru, podpora 8x audio z IP kamer, 1x audio vstup, 1x audio výstup, alarm I/O 4/2, 2x SATA 3.5" HDD Max. 8TB (bez HDD), výstup 1 HDMI + 1 VGA, podpora ONVIF, podpora IP PTZ Dahu, 1x RJ45 port (10/100/1000 Mbps), 2x USB 2.0, součástí dálkové ovládání, rozměry 1U, 375 × 285 × 50mm, hmotnost 2.5kg (bez HDD) | ks | 1 | 0 | 0
2. |  | LCD LED monitor, 24", FULL HD, 16:9, 2 xBNC, 1 xHDMI, PIP, 230V pro použití 7 dní v týdnu, 24 hod | ks | 1 | 0 | 0
3. |  | SATA DISK 2000GB, 5900 rpm, vhodný do podmínek 24/7, pro PC Videoserver, DVR, NAS, záruka 36 měsíců | ks | 1 | 0 | 0
4. |  | Záložní zdroj UPS 1000 VA pro CCTV, FSP | ks | 1 | 0 | 0
5. |  | Dahua switch 8x 10/100 Mbps +1 x Gbit +1 x SFP Gbit, podpora Poe pro 8 portů, 8 * POE (IEEE802.3af) z toho první čtyři POE + (IEEE802.3), porty 1 a 2 do 60W, porty 3 a 4 do 30W, celkem na všechny porty max 120W, napájení 100-240VAC, rozměry 300x220x45 mm | ks | 1 | 0 | 0
6. |  | Kamery | ks
7. |  | 2 MPx kamera IP kompaktní exteriérová barevná Day/Night s mechanickým IR filtrem, IR dosvit do 30m, 1/3 " 2Megapixel Aptina CMOS čip, maximální rozlišení 1920 x 1080 px @ 25fps, citlivost barevná 0.01Lux/F1.4, 0LUX (IR LED), motorický zoom objektiv 2,7-12 mm, úhel záběru 78°-28°, 3DNR, BLC, HLC, WDR, ONVIF, komprese H264/MJPEG, duální kódování, slot na Micro SD kartu max 64GB, napájení 12VDC, 710mA, PoE, IP66, rozměry 70x80x213mm, hmotnost 0,65 kg | ks | 6 | 0 | 0
8. |  | 2 MPx kamera IP dome exteriérová antivandal barevná Day/Night s mechanickým IR filtrem, IR dosvit do 20m, 1/3" 2Megapixel Aptina CMOS čip, maximální rozlišení 1920 x 1080 px @ 25fps, citlivost barevná 0.01Lux/F1.4, 0LUX (IR LED), motorický zoom objektiv 2,7-12 mm, úhel záběru 72°-28°, 3DNR, AWB, AGC, BLC, HLC, WDR, ONVIF, komprese H264/MJPEG, duální kódování, napájení 12VDC, 625mA, PoE, IK10, IP66, rozměry 122x89mm, slot na MicroSD kartu (max 64GB), hmotnost 0,65 kg | ks | 1 | 0 | 0
9. |  | Propojovací box, hliníkový, pro kamery Dahua, kompatibilní s modely HAC-HFW [R], IPC-HFW [R], IPC-HDW [S], HAC-HDW [S / C], PFA150, PFA151, PFA152, rozměry 134x134x55mm hmotnost 0,5 kg, nosnost 3kg | ks | 7 | 0 | 0
10. |  | Datové rozvaděče, stavební přípomoce | ks
11. | 956AMGY-1010 | Patch kabel CAT5E UTP 1m LACSON | ks | 16 | 0 | 0
12. | C5E UTP LSZH | Kabel U/UTP drát CAT5E, LACSON, LSZH box 305m | m | 380 | 0 | 0
13. | CYKY 3Cx2,5 | CYKY 3Cx2,5, napájecí kabel 230V | m | 35 | 0 | 0
14. |  | Propojovací krabice GEWIS box, univerzální, modulární, vybavená DIN, RSA, apod. | ks | 1 | 0 | 0
15. |  | PVC trubka ohebná FLEX 25 | m | 30 | 0 | 0
16. |  | PVC trubka ohebná FLEX 32 | m | 20 | 0 | 0
19. |  |  | ks | 1 | 0 | 0
20. |  | Elektro příchytky, svěrné spony pro uchycení kabeláže do SDK konstrukcí, apod. | ks | 150 | 0 | 0
21. |  | Pomocný instalační materiál, implementace do modulárních boxů, úprava datového rozvaděče, blíže nespecifikovatelné kompletační výkony, propojovací kabeláž, konektory RJ45, napájecí, apod. | kpl | 1 | 0 | 0
IP Kamerový systém - CCTV |  |  |  |  | montáž
č. | typ | položka | j. | poč. | cena | celkem
1. |  | Videorekordér IP síťový 8-kanálový, OS Linux, Dual-core processor, přední ovládací panel, podporované formáty H.264, MJPEG, záznam max. do 200Mbps, maximální rozlišení 5MPx na kameru, podpora 8x audio z IP kamer, 1x audio vstup, 1x audio výstup, alarm I/O 4/2, 2x SATA 3.5" HDD Max. 8TB (bez HDD), výstup 1 HDMI + 1 VGA, podpora ONVIF, podpora IP PTZ Dahu, 1x RJ45 port (10/100/1000 Mbps), 2x USB 2.0, součástí dálkové ovládání, rozměry 1U, 375 × 285 × 50mm, hmotnost 2.5kg (bez HDD) | ks | 1 | 0 | 0
2. |  | LCD LED monitor, 24", FULL HD, 16:9, 2 xBNC, 1 xHDMI, PIP, 230V pro použití 7 dní v týdnu, 24 hod | ks | 1 | 0 | 0
3. |  | SATA DISK 2000GB, 5900 rpm, vhodný do podmínek 24/7, pro PC Videoserver, DVR, NAS, záruka 36 měsíců | ks | 1 | 0 | 0
4. |  | Záložní zdroj UPS 1000 VA pro CCTV, FSP | ks | 1 | 0 | 0
5. |  | Dahua switch 8x 10/100 Mbps +1 x Gbit +1 x SFP Gbit, podpora Poe pro 8 portů, 8 * POE (IEEE802.3af) z toho první čtyři POE + (IEEE802.3), porty 1 a 2 do 60W, porty 3 a 4 do 30W, celkem na všechny porty max 120W, napájení 100-240VAC, rozměry 300x220x45 mm | ks | 1 | 0 | 0
6. |  | Kamery | ks
7. |  | 2 MPx kamera IP kompaktní exteriérová barevná Day/Night s mechanickým IR filtrem, IR dosvit do 30m, 1/3 " 2Megapixel Aptina CMOS čip, maximální rozlišení 1920 x 1080 px @ 25fps, citlivost barevná 0.01Lux/F1.4, 0LUX (IR LED), motorický zoom objektiv 2,7-12 mm, úhel záběru 78°-28°, 3DNR, BLC, HLC, WDR, ONVIF, komprese H264/MJPEG, duální kódování, slot na Micro SD kartu max 64GB, napájení 12VDC, 710mA, PoE, IP66, rozměry 70x80x213mm, hmotnost 0,65 kg | ks | 6 | 0 | 0
8. |  | 2 MPx kamera IP dome exteriérová antivandal barevná Day/Night s mechanickým IR filtrem, IR dosvit do 20m, 1/3" 2Megapixel Aptina CMOS čip, maximální rozlišení 1920 x 1080 px @ 25fps, citlivost barevná 0.01Lux/F1.4, 0LUX (IR LED), motorický zoom objektiv 2,7-12 mm, úhel záběru 72°-28°, 3DNR, AWB, AGC, BLC, HLC, WDR, ONVIF, komprese H264/MJPEG, duální kódování, napájení 12VDC, 625mA, PoE, IK10, IP66, rozměry 122x89mm, slot na MicroSD kartu (max 64GB), hmotnost 0,65 kg | ks | 1 | 0 | 0
9. |  | Propojovací box, hliníkový, pro kamery Dahua, kompatibilní s modely HAC-HFW [R], IPC-HFW [R], IPC-HDW [S], HAC-HDW [S / C], PFA150, PFA151, PFA152, rozměry 134x134x55mm hmotnost 0,5 kg, nosnost 3kg | ks | 7 | 0 | 0
10. |  | Datové rozvaděče, stavební přípomoce | ks
11. | 956AMGY-1010 | Patch kabel CAT5E UTP 1m LACSON | ks | 16 | 0 | 0
12. | C5E UTP LSZH | Kabel U/UTP drát CAT5E, LACSON, LSZH box 305m | m | 380 | 0 | 0
13. | CYKY 3Cx2,5 | CYKY 3Cx2,5, napájecí kabel 230V | m | 35 | 0 | 0
14. |  | Propojovací krabice GEWIS box, univerzální, modulární, vybavená DIN, RSA, apod. | ks | 1 | 0 | 0
15. |  | PVC trubka ohebná FLEX 25 | m | 30 | 0 | 0
16. |  | PVC trubka ohebná FLEX 32 | m | 20 | 0 | 0
17. |  | Vysekání drážky cihla, beton | m | 35 | 0 | 0
18. |  | Průrazy přes nosné konstrukce, stavební přípomoce, atd. | ks | 14 | 0 | 0
19. |  | Jistič 16A/230V | ks | 1 | 0 | 0
20. |  | Elektro příchytky, svěrné spony pro uchycení kabeláže do SDK konstrukcí, apod. | ks | 150 | 0 | 0
21. |  | Pomocný instalační materiál, implementace do modulárních boxů, úprava datového rozvaděče, blíže nespecifikovatelné kompletační výkony, propojovací kabeláž, konektory RJ45, napájecí, apod. | kpl | 1 | 0 | 0
22. |  | HZS | ks
23. |  | Dodatečné zaměření a nastavení kamer, kamerová zkouška s investorem | hod | 8 | 0 | 0
24. |  | Oživení systému, naprogramování, nastavení LAN sítě, komunikačních protokolů dle požadavků investora a IT oddělení | hod | 8 | 0 | 0
25. |  | Revize systému CCTV | kpl | 1 | 0 | 0
26. |  | Inženýrská činnost, koordinace stavby, koordinace s návaznými technologiemi a ostatními řemesly, atd. | hod. | 3 | 0 | 0
27. |  | Přepojení rozvaděče elektro pro přívod 230V | hod. | 1.5 | 0 | 0
28. |  | Projektová technická dokumentace skutečného stavu, certifikáty, prohlášení o shodě, apod. | kpl | 1 | 0 | 0
29. |  | Zaškolení obsluhy systému | hod | 5 | 0 | 0
30. |  | Doprava | set | 1 | 0 | 0
IP Kamerový systém - CCTV |  |  |  |  | materiál
č. | typ | položka | j. | poč. | cena | celkem
1. | (otisk, čip) | Biometrická docházková čtečka DSi 501 nebo DSi 502 zaměstnance identifikuje na základě otisku prstu a dosahuje vysoké míry rozpoznání. Díky svému výkonnému procesoru tyto docházkové čtečky rozpoznávají otisk prstu zaměstnance v okamžiku přiložení na optický senzor (za 0,7s). Patří tak k nejrychlejším biometrickým čtečkám vůbec. Ve čtečce otisků prstů je integrovaná také čtečka čipů. Vybraní zaměstnanci se tak mohou identifikovat čipem nebo kombinací čipu a otisku prstu. Atraktivní design docházkových čteček je ve dvojím barevném provedení v kombinaci bílé a černé barvy s lesklou povrchovou úpravou. | ks | 1 | 0 | 0
IP Kamerový systém - CCTV |  |  |  |  | montáž
č. | typ | položka | j. | poč. | cena | celkem
2. |  |  | ks
3. |  | Oživení systému, naprogramování, nastavení LAN sítě, komunikačních protokolů dle požadavků investora a IT oddělení | hod | 5 | 0 | 0
4. |  | Doprava | set | 1 | 0 | 0
Nouzová signalizace - NS (pro WC a koupelny) |  |  |  |  | materiál
č. | typ | položka | j. | poč. | cena | celkem
1. |  | Pokojové světlo s elektronikou (bílá), Pokojové světlo s elektronikou F1, sada pro 4 lůžka a WC vč. bílého hlubokého montážnho rámečku pro povrchovou montáž a svorek. LON Node. | ks | 6 | 0 | 0
2. |  | Univerzální LCD displej bez dohovoru, Universální displejová jednotka bez dohovoru pro monitoring a ovládání systému. LON Node. | ks | 1 | 0 | 0
3. |  | Volací panel, Volací panel VarioLine s tlačítkem volání, vč. svorek. | ks | 6 | 0 | 0
4. |  | Volací panel s přítomností a bzučákem, Volací panel VarioLine s tlačítky volání a přítomnosti a bzučákem, vč. svorek. | ks | 6 | 0 | 0
5. |  | Volací panel s táhlem 3m, Volací panel VarioLine s táhlem 3m, vč. svorek. | ks | 10 | 0 | 0
6. |  | Zdroj 24VDC/6A, Napájecí zdroj 24V/6A, VDE, pro montáž na DIN lištu. | ks | 1 | 0 | 0
7. |  | Akustika do pokojového světla, Buzzer pro resuscitační světlo a akustiku pokojového světla | ks | 6 | 0 | 0
8. |  | Kabeláže a nosné systémy pod omítkou | x
9. |  | PVC ohebná trubka Flex 25 | m | 130 | 0 | 0
10. |  | PVC ohebná trubka Flex 36 | m | 20 | 0 | 0
11. |  | PVC ohebná trubka Flex 50 | m | 20 | 0 | 0
12. |  | PVC lišta vkládací bílá včetně úchytného materiálu, LV 20x20 | m | 10 | 0 | 0
13. |  | PVC lišta vkládací bílá včetně úchytného materiálu, LV 40x20 | m | 10 | 0 | 0
14. |  | Kabel F/UTP drát CAT5E, fialový, 305m box, LSZH | m | 50 | 0 | 0
15. |  | Kabel CYKY 3Cx2,5mm (přívod pro Rack 19") | m | 25 | 0 | 0
16. |  | J-Y(st)Y 4x2x0.8 červený požární kabel | m | 220 | 0 | 0
17. |  | J-Y(st)Y 6x2x0.8 červený požární kabel | m | 440 | 0 | 0
18. |  | Elektroinstalační krabice pod omítku KO68 dvojitá bez přepážky pro zásuvky SM včetně vysekání kapsy cihla/beton (případně montáž do SDK příčky) | ks | 6 | 0 | 0
19. |  | Elektroinstalační krabice pod omítku KO68 včetně vysekání kapsy cihla/beton (případně montáž do SDK příčky) | ks | 35 | 0 | 0
20. |  | Elektroinstalační krabice pod omítku KO97 včetně vysekání kapsy cihla/beton (případně montáž do SDK příčky) | ks | 10 | 0 | 0
21. |  | Pomocný instalační materiál, svorky , kotvy, přídržný materiál, sádra, blíže nespecifikovatelné kompletační položky,nosné elektro příchytky a spony pro volné vedení kabeláží v místnostech v SDK stropech, apod. | kpl. | 1 | 0 | 0
26. |  | PROTIPOŽÁRNÍ SYSTÉMY | x
27. |  | Protipožární ucpávky , zatěsnění kabelových průvlaků v požárních přepážkách, CP611A GB protipožární hmota | ks | 2 | 0 | 0
28. |  | Protipožární štítek 91100 | ks | 4 | 0 | 0
Nouzová signalizace - NS (pro WC a koupelny) |  |  |  |  | montáž
č. | typ | položka | j. | poč. | cena | celkem
1. |  | Pokojové světlo s elektronikou (bílá), Pokojové světlo s elektronikou F1, sada pro 4 lůžka a WC vč. bílého hlubokého montážnho rámečku pro povrchovou montáž a svorek. LON Node. | ks | 6 | 0 | 0
2. |  | Univerzální LCD displej bez dohovoru, Universální displejová jednotka bez dohovoru pro monitoring a ovládání systému. LON Node. | ks | 1 | 0 | 0
3. |  | Volací panel, Volací panel VarioLine s tlačítkem volání, vč. svorek. | ks | 6 | 0 | 0
4. |  | Volací panel s přítomností a bzučákem, Volací panel VarioLine s tlačítky volání a přítomnosti a bzučákem, vč. svorek. | ks | 6 | 0 | 0
5. |  | Volací panel s táhlem 3m, Volací panel VarioLine s táhlem 3m, vč. svorek. | ks | 10 | 0 | 0
6. |  | Zdroj 24VDC/6A, Napájecí zdroj 24V/6A, VDE, pro montáž na DIN lištu. | ks | 1 | 0 | 0
7. |  | Akustika do pokojového světla, Buzzer pro resuscitační světlo a akustiku pokojového světla | ks | 6 | 0 | 0
8. |  | Kabeláže a nosné systémy pod omítkou | x
9. |  | PVC ohebná trubka Flex 25 | m | 130 | 0 | 0
10. |  | PVC ohebná trubka Flex 36 | m | 20 | 0 | 0
11. |  | PVC ohebná trubka Flex 50 | m | 20 | 0 | 0
12. |  | PVC lišta vkládací bílá včetně úchytného materiálu, LV 20x20 | m | 10 | 0 | 0
13. |  | PVC lišta vkládací bílá včetně úchytného materiálu, LV 40x20 | m | 10 | 0 | 0
14. |  | Kabel F/UTP drát CAT5E, fialový, 305m box, LSZH | m | 50 | 0 | 0
15. |  | Kabel CYKY 3Cx2,5mm (přívod pro Rack 19") | m | 25 | 0 | 0
16. |  | J-Y(st)Y 4x2x0.8 červený požární kabel | m | 220 | 0 | 0
17. |  | J-Y(st)Y 6x2x0.8 červený požární kabel | m | 440 | 0 | 0
18. |  | Elektroinstalační krabice pod omítku KO68 dvojitá bez přepážky pro zásuvky SM včetně vysekání kapsy cihla/beton (případně montáž do SDK příčky) | ks | 6 | 0 | 0
19. |  | Elektroinstalační krabice pod omítku KO68 včetně vysekání kapsy cihla/beton (případně montáž do SDK příčky) | ks | 35 | 0 | 0
20. |  | Elektroinstalační krabice pod omítku KO97 včetně vysekání kapsy cihla/beton (případně montáž do SDK příčky) | ks | 10 | 0 | 0
21. |  | Pomocný instalační materiál, svorky , kotvy, přídržný materiál, sádra, blíže nespecifikovatelné kompletační položky,nosné elektro příchytky a spony pro volné vedení kabeláží v místnostech v SDK stropech, apod. | kpl. | 1 | 0 | 0
22. |  | Stavební přípomoce | x
23. |  | Vysekání drážky pro uložení PVC trubek, kabelů, nad 3x3cm | m | 90 | 0 | 0
24. |  | Průrazy zdí cihla/beton 30,60, 90cm | ks | 32 | 0 | 0
25. |  | Průrazy zdí cihla/beton nad 90cm | ks | 2 | 0 | 0
26. |  | PROTIPOŽÁRNÍ SYSTÉMY HILTI (PROMAT) | x
27. |  | Protipožární ucpávky HILTI, zatěsnění kabelových průvlaků v požárních přepážkách, CP611A GB protipožární hmota | ks | 2 | 0 | 0
28. |  | Protipožární štítek 91100 | ks | 4 | 0 | 0
29. |  | HZS | x
30. |  | Závěrečné seřízení, odzkoušení včetně uvedení do provozu, koordinace s uživatelem, SW nastavení, blíže nespecifikovatelné kompletační položky, apod. | hod | 20 | 0 | 0
31. |  | Pomocné stavební práce, blíže nespecifikovatelné kompletační výkony, podružný materiál, apod. | hod. | 20 | 0 | 0
32. |  | Zaměření pozic aktivních prvků (zásuvky, terminály, tlačítka, táhla, apod.) ve všech místnostech a prostorách objektu s ohledem na interiér, stavební řešení, koordinace se stavbou, apod. | hod. | 12 | 0 | 0
33. |  | Zaškolení obsluhy systému | hod | 8 | 0 | 0
34. |  | Projektová dokumentace skutečného stavu | kpl. | 1 | 0 | 0
35. |  | Inženýrská činnost, kontrola stavby, stavební dozor, koordinační práce, apod. | hod | 8 | 0 | 0
36. |  | Výchozí revize silnoproudých přívodů | kpl. | 1 | 0 | 0
37. |  | Dopravné / cestovné | kpl. | 1 | 0 | 0
poř.č. | číslo pol. | ZEMNÍ A POMOCNÉ PRÁCE
1 | 460200263 | kabel.rýha 50cm/šíř. 80cm/hl. zem.tř.3 | m | 35 | 0 | 0
3 | 460300006 | hutnění zeminy vrstvy 20cm | m3 | 30 | 0 | 0
4 | 460490012 | fólie výstražná z PVC šířky 33cm | m | 40 | 0 | 0
5 | 460560263 | ruč.zához.kab.rýhy 50cm šíř.80cm hl.zem.tř.3 vč.hutnění zeminy | m | 30 | 0 | 0
7 | 460620006 | osetí povrchu travou | m2 | 30 | 0 | 0
1 | 90006 | fólie z polyetylenu šíře 330mm | m | 40 | 0 | 0
2 | 90001 | kopaný písek | m3 | 20 | 0 | 0
3 | 990002 | Travní semeno | kg | 12 | 0 | 0
3 |  | kladení dlažby do lože z písku stav. dlažba | m2 | 2 | 0 | 0
9 | pomocný instalační materiál, blíže nespecifikovatelné kompletační položky, nepředvídatelné práce nutné pro kompletní provedení zemních výkopových prací a uvedením povrchu do původního stavu |  | hod. | 18 | 0 | 0
2 | Podíl přidružených výkonů z C46M | Podíl přidružených výkonů z C46M | % | 1 | 0 | 0
4 | Podružný materiál | Podružný materiál | % | 1 | 0 | 0
6 | Podíl přidružených výkonů z C46M a navázaného materiálu | Podíl přidružených výkonů z C46M a navázaného materiálu | % | 1 | 0 | 0
8 | Územní vlivy z C21M a navázaného materiálu | Územní vlivy z C21M a navázaného materiálu | kpl. | 1 | 0 | 0
8 |  | GZS z C21M a navázaného materiálu + doprava | kpl. | 1 | 0 | 0
| CELKEM |  |  |  |  | 0

## Rekapitulace Objekt 02
Stavba : | Šň003_1 | Domy pro sociální účely Ostrava - Nová Bělá parc.č.1226/35
Objekt : | 02 | Vodovodní přípojka |  |  | JKSO : | 827.19.1.0 | STA
Rekapitulace stavebního objektu
Zákl. údaje | 02
Vodovodní přípojka
JKSO: | 827 | Vedení trubní dálková přípojná
| 827.1 | Vodovody trubní
| 827.19 | vodovody trubní ostatní (přípojky)
| 827.19.1 | potrubí z trub z plastických hmot a sklolaminátu
827.19.1.0
Rozsah: |  | m
Rekapitulace soupisů náležejících k objektu
Soupis | [5 empty] | Cena (Kč)
02 | Vodovodní přípojka |  |  |  |  | 0 | 0 | 0
| Celkem objekt |  | 02 |  |  | 0
[6 empty] | Rekapitulace DPH | 0 | 0
Základ pro DPH |  |  | 15 | % |  | 0
DPH |  |  | 15 | % |  | 0
Základ pro DPH |  |  | 21 | % |  | 0
DPH |  |  | 21 | % |  | 0
Celkem za objekt s DPH | [5 empty] | 0
Rekapitulace soupisu |  |  | 02 | Vodovodní přípojka |  |  |  |  | Vodovodní přípojka
Stavební díl | [5 empty] | Cena (Kč)
8 | Trubní vedení |  |  |  |  | 0
| Celkem soupis |  | 02 |  |  | 0

## 02 02 Pol
Položkový soupis prací a dodávek | [8 empty] | #LevelZatrideniCeniku#
S: | Šň003_1 | Domy pro sociální účely Ostrava - Nová Bělá parc.č.1226/35
O: | 02 | Vodovodní přípojka | [6 empty] | STA
R: | 02 | Vodovodní přípojka
[12 empty] | 15 | 21
P.č. | Číslo položky | Název položky | MJ | množství | cena / MJ | celkem | Ceník | Cen. soustava |  |  |  | 0 | 0
| Ceník, kapitola | Poznámka uchazeče
Díl: | 8 | Trubní vedení |  |  | 0 |  |  |  |  | DIL
1 | 8010101 | Vodoměrná šachtice vč.zemních prací | ks | 1 |  | 0 |  | Vlastní |  | POL1_ | 15
2 | 80101012 | Vodovodní přípojka D32 vč.zemních prací | m | 17.7 |  | 0 |  | Vlastní |  | POL1_ | 15
3 | 801010123 | Napojení přípojky vody na stávající řád vč.armatur a zemních prací | ks | 1 |  | 0 |  | Vlastní |  | POL1_ | 15
| Celkem za objekt |  |  |  |  | 0

## Rekapitulace Objekt 03
Stavba : | Šň003_1 | Domy pro sociální účely Ostrava - Nová Bělá parc.č.1226/35
Objekt : | 03 | Přípojka kanalizace |  |  | JKSO : | 827.29.1.0 | STA
Rekapitulace stavebního objektu
Zákl. údaje | 03
Přípojka kanalizace
JKSO: | 827 | Vedení trubní dálková přípojná
| 827.2 | Kanalizace trubní
| 827.29 | kanalizace trubní ostatní (přípojky)
| 827.29.1 | potrubí z trub z plastických hmot a sklolaminátu
827.29.1.0
Rozsah: |  | m
Rekapitulace soupisů náležejících k objektu
Soupis | [5 empty] | Cena (Kč)
03 | Přípojka kanalizace |  |  |  |  | 0 | 0 | 0
| Celkem objekt |  | 03 |  |  | 0
[6 empty] | Rekapitulace DPH | 0 | 0
Základ pro DPH |  |  | 15 | % |  | 0
DPH |  |  | 15 | % |  | 0
Základ pro DPH |  |  | 21 | % |  | 0
DPH |  |  | 21 | % |  | 0
Celkem za objekt s DPH | [5 empty] | 0
Rekapitulace soupisu |  |  | 03 | Přípojka kanalizace |  |  |  |  | Přípojka kanalizace
Stavební díl | [5 empty] | Cena (Kč)
8 | Trubní vedení |  |  |  |  | 0
| Celkem soupis |  | 03 |  |  | 0

## 03 03 Pol
Položkový soupis prací a dodávek | [8 empty] | #LevelZatrideniCeniku#
S: | Šň003_1 | Domy pro sociální účely Ostrava - Nová Bělá parc.č.1226/35
O: | 03 | Přípojka kanalizace | [6 empty] | STA
R: | 03 | Přípojka kanalizace
[12 empty] | 15 | 21
P.č. | Číslo položky | Název položky | MJ | množství | cena / MJ | celkem | Ceník | Cen. soustava |  |  |  | 0 | 0
| Ceník, kapitola | Poznámka uchazeče
Díl: | 8 | Trubní vedení |  |  | 0 |  |  |  |  | DIL
1 | 8010201 | Přípojka kanalizace DN 200 vč.zemních prací | m | 10.1 |  | 0 |  | Vlastní |  | POL1_ | 15
2 | 80102012 | Revizní šachta DN 1000 vč.zemních prací | ks | 1 |  | 0 |  | Vlastní |  | POL1_ | 15
3 | 801020124 | Žumpa 30m3 vč.zemních prací a stavební části | ks | 1 |  | 0 |  | Vlastní |  | POL1_ | 15
| Celkem za objekt |  |  |  |  | 0

## Rekapitulace Objekt 04
Stavba : | Šň003_1 | Domy pro sociální účely Ostrava - Nová Bělá parc.č.1226/35
Objekt : | 04 | Svody dešťových vod |  |  | JKSO : | 827.2.1.0 | STA
Rekapitulace stavebního objektu
Zákl. údaje | 04
Svody dešťových vod
JKSO: | 827 | Vedení trubní dálková přípojná
| 827.2 | Kanalizace trubní
| 827.2.1 | potrubí z trub z plastických hmot a sklolaminátu
827.2.1.0
Rozsah: |  | m
Rekapitulace soupisů náležejících k objektu
Soupis | [5 empty] | Cena (Kč)
04 | Svody dešťové kanalizace |  |  |  |  | 0 | 0 | 0
| Celkem objekt |  | 04 |  |  | 0
[6 empty] | Rekapitulace DPH | 0 | 0
Základ pro DPH |  |  | 15 | % |  | 0
DPH |  |  | 15 | % |  | 0
Základ pro DPH |  |  | 21 | % |  | 0
DPH |  |  | 21 | % |  | 0
Celkem za objekt s DPH | [5 empty] | 0
Rekapitulace soupisu |  |  | 04 | Svody dešťové kanalizace |  |  |  |  | Svody dešťové kanalizace
Stavební díl | [5 empty] | Cena (Kč)
8 | Trubní vedení |  |  |  |  | 0
| Celkem soupis |  | 04 |  |  | 0

## 04 04 Pol
Položkový soupis prací a dodávek | [8 empty] | #LevelZatrideniCeniku#
S: | Šň003_1 | Domy pro sociální účely Ostrava - Nová Bělá parc.č.1226/35
O: | 04 | Svody dešťových vod | [6 empty] | STA
R: | 04 | Svody dešťové kanalizace
[12 empty] | 15 | 21
P.č. | Číslo položky | Název položky | MJ | množství | cena / MJ | celkem | Ceník | Cen. soustava |  |  |  | 0 | 0
| Ceník, kapitola | Poznámka uchazeče
Díl: | 8 | Trubní vedení |  |  | 0 |  |  |  |  | DIL
1 | 8010301 | Dešťové svody za střech a ploch vč.zemních prací | m | 48 |  | 0 |  | Vlastní |  | POL1_ | 15
4 | 80104 | Dod+mont akumulační nádrž 22m3 vč.stavební části a zemních prací | ks | 1 |  | 0 |  | Vlastní |  | POL1_ | 15
5 | 801041 | Dod+mont vsakovací studna hl.6m z bet. skruží vč.zemních prací vč.obsypu a zásypu, štěrkem 16+32 min. zásypová plocha kolem skruží 4m2 | ks | 1 |  | 0 |  | Vlastní |  | POL1_ | 15
| Celkem za objekt |  |  |  |  | 0

## Rekapitulace Objekt 05
Stavba : | Šň003_1 | Domy pro sociální účely Ostrava - Nová Bělá parc.č.1226/35
Objekt : | 05 | Vedení NN od hranice k domu |  |  | JKSO : | 828.7.1.0 | STA
Rekapitulace stavebního objektu
Zákl. údaje | 05
Vedení NN od hranice k domu
JKSO: | 828 | Vedení elektrická a dráhy visuté
| 828.7 | Vedení podzemní silnoproudá kabelová
| 828.7.1 | umístění vedení v zemní rýze na upravený podklad
828.7.1.0
Rozsah: |  | m
Rekapitulace soupisů náležejících k objektu
Soupis | [5 empty] | Cena (Kč)
05 | Vedení NN od hranice k domu |  |  |  |  | 0 | 0 | 0
| Celkem objekt |  | 05 |  |  | 0
[6 empty] | Rekapitulace DPH | 0 | 0
Základ pro DPH |  |  | 15 | % |  | 0
DPH |  |  | 15 | % |  | 0
Základ pro DPH |  |  | 21 | % |  | 0
DPH |  |  | 21 | % |  | 0
Celkem za objekt s DPH | [5 empty] | 0
Rekapitulace soupisu |  |  | 05 | Vedení NN od hranice k domu |  |  |  |  | Vedení NN od hranice k domu
Stavební díl | [5 empty] | Cena (Kč)
M21 | Elektromontáže |  |  |  |  | 0
| Celkem soupis |  | 05 |  |  | 0

## 05 05 Pol
Položkový soupis prací a dodávek | [8 empty] | #LevelZatrideniCeniku#
S: | Šň003_1 | Domy pro sociální účely Ostrava - Nová Bělá parc.č.1226/35
O: | 05 | Vedení NN od hranice k domu | [6 empty] | STA
R: | 05 | Vedení NN od hranice k domu
[12 empty] | 15 | 21
P.č. | Číslo položky | Název položky | MJ | množství | cena / MJ | celkem | Ceník | Cen. soustava |  |  |  | 0 | 0
| Ceník, kapitola | Poznámka uchazeče
Díl: | M21 | Elektromontáže |  |  | 0 |  |  |  |  | DIL
1 | 2101 | Elektroměrový pilíř vč.stavební části pro 2 elektroměry, 2 přívody do objektu (TČ+ostatní spotřeba) | ks | 1 |  | 0 |  | Vlastní |  | POL1_ | 15
2 | 21012 | Přípojka NN vč. zemních prací -2 přívody- 2x CYKY 4Jx16mm + CYKY 3Jx1,5mm | m | 30.5 |  | 0 |  | Vlastní |  | POL1_ | 15
| Celkem za objekt |  |  |  |  | 0

## Rekapitulace Objekt 06
Stavba : | Šň003_1 | Domy pro sociální účely Ostrava - Nová Bělá parc.č.1226/35
Objekt : | 06 | Zpevněné plochy |  |  | JKSO : | 822.59.3.0 | STA
Rekapitulace stavebního objektu
Zákl. údaje | 06
Zpevněné plochy
JKSO: | 822 | Komunikace pozemní a letiště
| 822.5 | Plochy charakteru pozemních komunikací
| 822.59 | plochy charakteru pozemních komunikací ostatní
| 822.59.3 | kryt (materiál konstrukce krytu) dlážděný
822.59.3.0
Rozsah: |  | m2
Rekapitulace soupisů náležejících k objektu
Soupis | [5 empty] | Cena (Kč)
06 | Zpevněné plochy |  |  |  |  | 0 | 0 | 0
| Celkem objekt |  | 06 |  |  | 0
[6 empty] | Rekapitulace DPH | 0 | 0
Základ pro DPH |  |  | 15 | % |  | 0
DPH |  |  | 15 | % |  | 0
Základ pro DPH |  |  | 21 | % |  | 0
DPH |  |  | 21 | % |  | 0
Celkem za objekt s DPH | [5 empty] | 0
Rekapitulace soupisu |  |  | 06 | Zpevněné plochy |  |  |  |  | Zpevněné plochy
Stavební díl | [5 empty] | Cena (Kč)
46 | Zpevněné plochy |  |  |  |  | 0
| Celkem soupis |  | 06 |  |  | 0

## 06 06 Pol
Položkový soupis prací a dodávek | [8 empty] | #LevelZatrideniCeniku#
S: | Šň003_1 | Domy pro sociální účely Ostrava - Nová Bělá parc.č.1226/35
O: | 06 | Zpevněné plochy | [6 empty] | STA
R: | 06 | Zpevněné plochy
[13 empty] | 15 | 21
P.č. | Číslo položky | Název položky | MJ | množství | cena / MJ | celkem | Ceník | Cen. soustava |  |  |  |  | 0 | 0
| Ceník, kapitola | Poznámka uchazeče
Díl: | 46 | Zpevněné plochy |  |  | 0 |  |  |  |  | DIL
1 | 4601012 | Zámková dlažba tl.80mm vč.obrubníků D+M | m2 | 420 |  | 0 |  | Vlastní |  | POL1_ |  | 15
2 | 46010120 | Zatravňovací tvárnice vč.obrubníků vč.výplně tvárnic D+M | m2 | 102 |  | 0 |  | Vlastní |  | POL1_ |  | 15
3 | 46010122 | Štěrkový podsyp hutněný 16-32 tl.200mm D+M | m2 | 522 |  | 0 |  | Vlastní |  | POL1_ |  | 15
|  | 420+102 |  | 522 | [5 empty] | VV | 0
4 | 460101223 | Štěrkový podsyp hutněný 32-63 tl.300mm D+M | m2 | 522 |  | 0 |  | Vlastní |  | POL1_ |  | 15
5 | 460101224 | Geotextilie D+M | m2 | 522 |  | 0 |  | Vlastní |  | POL1_ |  | 15
6 | 460101225 | Zemní práce vč.provedení oddrenážování a hutnnění | m2 | 522 |  | 0 |  | Vlastní |  | POL1_ |  | 15
| Celkem za objekt |  |  |  |  | 0

## Rekapitulace Objekt 07
Stavba : | Šň003_1 | Domy pro sociální účely Ostrava - Nová Bělá parc.č.1226/35
Objekt : | 07 | Oplocení |  |  | JKSO : | 815.2.7.0 | STA
Rekapitulace stavebního objektu
Zákl. údaje | 07
Oplocení
JKSO: | 815 | Objekty pozemní zvláštní
| 815.2 | Oplocení
| 815.2.7 | svislá nosná konstrukce kovová
815.2.7.0
Rozsah: |  | m3
Rekapitulace soupisů náležejících k objektu
Soupis | [5 empty] | Cena (Kč)
07 | Oplocení |  |  |  |  | 0 | 0 | 0
| Celkem objekt |  | 07 |  |  | 0
[6 empty] | Rekapitulace DPH | 0 | 0
Základ pro DPH |  |  | 15 | % |  | 0
DPH |  |  | 15 | % |  | 0
Základ pro DPH |  |  | 21 | % |  | 0
DPH |  |  | 21 | % |  | 0
Celkem za objekt s DPH | [5 empty] | 0
Rekapitulace soupisu |  |  | 07 | Oplocení |  |  |  |  | Oplocení
Stavební díl | [5 empty] | Cena (Kč)
915 | Oplocení |  |  |  |  | 0
| Celkem soupis |  | 07 |  |  | 0

## 07 07 Pol
Položkový soupis prací a dodávek | [8 empty] | #LevelZatrideniCeniku#
S: | Šň003_1 | Domy pro sociální účely Ostrava - Nová Bělá parc.č.1226/35
O: | 07 | Oplocení | [6 empty] | STA
R: | 07 | Oplocení
[12 empty] | 15 | 21
P.č. | Číslo položky | Název položky | MJ | množství | cena / MJ | celkem | Ceník | Cen. soustava |  |  |  | 0 | 0
| Ceník, kapitola | Poznámka uchazeče
Díl: | 915 | Oplocení |  |  | 0 |  |  |  |  | DIL
1 | 91501 | Oplocení z poplastovaného pletiva ,ocelové sloupky dle výkr. 09,10, ocelové sloupky - kompletní konstrukce D+M | m | 201 |  | 0 |  | Vlastní |  | POL1_ | 15
2 | 91503 | Vstupní branka vč. spodní stavby a zemních prací D+M | ks | 2 |  | 0 |  | Vlastní |  | POL1_ | 15
| Celkem za objekt |  |  |  |  | 0