## Výpis dveří
NOVOSTAVBA DOMY ČTYŘLÍSTEK I.ETAPA výpis vnitřních výplní otvorů
ozn. | Popis | rozměr | zárubeň | požární odolnost | madlo, panikové kování | 1.NP | sklo | kování
1/T | Dveře vnitřní plné, profilované-vyššího standardu-foliované HPL, odstín buk, odolné proti vlhkosti, včetně bezbariérové přechodové lišty místo prahu | 1100/1970 | nová obložková zárubeň na šířku stěny, požární EI30, světlá výška otvoru 2080 mm | EW30 DP3 | vodorovné madlo pro imobilní oboustranné | 2 | není | klika+klika,zámek-na centrální klíč
2/T | Dveře vnitřní plné, profilované-vyššího standardu-foliované HPL, odstín buk, odolné proti vlhkosti, včetně bezbariérové přechodové lišty místo prahu | 800/1970 | nová obložková zárubeň na šířku stěny, požární EI30, světlá výška otvoru 2080 mm | EW30 DP3 | vodorovné madlo pro imobilní oboustranné | 2 | není | klika+klika,zámek-na centrální klíč
3/T | Dveře vnitřní plné, profilované-vyššího standardu-foliované HPL, odstín buk, odolné proti vlhkosti, včetně bezbariérové přechodové lišty místo prahu | 700/1970 | nová obložková zárubeň na šířku stěny, světlá výška otvoru 2080 mm | není požadována |  | 1 | není | klika+klika,zámek-na centrální klíč
4/T | Dveře vnitřní plné, profilované-vyššího standardu-foliované HPL, odstín buk, odolné proti vlhkosti, včetně bezbariérové přechodové lišty místo prahu | 900/1970 | nová obložková zárubeň na šířku stěny, světlá výška otvoru 2080 mm | není požadována | vodorovné madlo pro imobilní oboustranné | 2 | není | klika+klika,zámek-na centrální klíč
5/T | Dveře vnitřní plné, profilované-vyššího standardu-foliované HPL, odstín buk, odolné proti vlhkosti, včetně bezbariérové přechodové lišty místo prahu | 700/1970 | nová obložková zárubeň na šířku stěny, světlá výška otvoru 2080 mm | není požadována | vodorovné madlo pro imobilní oboustranné | 2 | není | klika+klika,zámek-na centrální klíč
6/T | Dveře vnitřní plné, profilované-vyššího standardu-foliované HPL, odstín buk, odolné proti vlhkosti, včetně bezbariérové přechodové lišty místo prahu | 800/1970 | nová obložková zárubeň na šířku stěny, světlá výška otvoru 2080 mm | není požadována | vodorovné madlo pro imobilní oboustranné | 2 | není | klika+klika,zámek-na centrální klíč
7/T | Dveře vnitřní plné posuvné do typového pouzdra, profilované-vyššího standardu-foliované HPL, odstín buk, odolné proti vlhkosti, včetně bezbariérové přechodové lišty místo prahu | 1100/1970 | nová obložková zárubeň na šířku stěny, horní kolejnice s hydraulickými dojezdy, posuvné do typového pouzdra, které bude předem zazděno ve stěně či příčce, světlá výška otvoru 2080 mm | není požadována | spec. madla pro imobilní oboustranné-pro posuvné dveře- zapuštěné v křídle | 8 | prosklení matné, transparentní, ozdobné, 2/3 výšky, jednosklo | klika+klika,zámek-na centrální klíč
8/T | Dveře vnitřní plné posuvné do typového pouzdra, profilované-vyššího standardu-foliované HPL, odstín buk, odolné proti vlhkosti, včetně bezbariérové přechodové lišty místo prahu | 900/1970 | nová obložková zárubeň na šířku stěny, horní kolejnice s hydraulickými dojezdy, posuvné do typového pouzdra, které bude předem zazděno ve stěně či příčce, světlá výška otvoru 2080 mm | není požadována | spec. madlo pro imobilní oboustranné-pro posuvné dveře- zapuštěné v křídle | 2 | není | klika+klika,zámek-na centrální klíč
9/T | Dveře vnitřní plné posuvné do typového pouzdra, profilované-vyššího standardu-foliované HPL, odstín buk, odolné proti vlhkosti, včetně bezbariérové přechodové lišty místo prahu | 800/1970 | nová obložková zárubeň na šířku stěny, horní kolejnice s hydraulickými dojezdy, posuvné do typového pouzdra, které bude předem zazděno ve stěně či příčce, světlá výška otvoru 2080 mm | není požadována | spec. madlo pro imobilní oboustranné-pro posuvné dveře- zapuštěné v křídle | 2 | není | klika+klika,zámek-na centrální klíč
Design dveří nutno konzultovat s investorem, rovněž typ skla a kování.
[5 empty] | CELKEM | 23