## E-503
P.č. | Označení | Popis | Výrobce | MJ | Množství | Montáž | Celkem Montáž | Materiál | Celkem Materiál | Poznámka
1 |  | Rozváděče
1.1 |  | Rozváděč RE a pilíř celoplastový vč. základu, jistič 40A/3,2A/1B dvojsazba ,např ER212NKP7P-C |  | ks | 2 |  | 0 |  | 0
1.2 |  | Plastový rozváděč s vybavením jističi, chrániči, přepět. Ochranou , dle výkresu E05.06 |  | ks | 2 |  | 0 |  | 0
1.3 |  | Centrální pospojovací skříň EPS2 |  | ks | 2 |  | 0 |  | 0
2 |  | Svítidla a světelné zdroje
2.1 | A | Plastové kruhové svítidlo se senzorem LED7W,IP44 4000K,např KIRA DL |  | ks | 5 |  | 0 |  | 0
2.2 | B | Kruhové přis. Svítidlo s krytem např. Beta 1x32Wm K1mEP.IP40 |  | ks | 13 |  | 0 |  | 0
2.3 | C | Kruhové přis. Svítidlo s krytem např. Beta 1x22Wm K1mEP.IP40 |  | ks | 17 |  | 0 |  | 0
2.4 | D | Zářivkové stropní svítidlo s mřížkou ALDP IP20 např,LLX228 ALDP |  | ks | 5 |  | 0 |  | 0
2.5 | E | Zářivkové stropní svítidlo s krytem IP65 např V3- 228 |  | ks | 8 |  | 0 |  | 0
2.5 | F | Reflektor se sklem a čidlem m zdroj LED 11W, IP65 např. RS-KS-W10 |  | ks | 4 |  | 0 |  | 0
2.6 | NO | Nouzové svítidlo 1 hod , IP22 např. Tiger LED cd 25 |  | ks | 4 |  | 0 |  | 0
3 |  | Spínače, zásuvky, krabice
3.1 |  | Dvojzásuvka 230V,16A bílá, natočené dutiny |  | ks | 75 |  | 0 |  | 0
3.2 |  | Dvojzásuvka s ochranými kolíčky a víčkem, IP44, 16A,230V |  | ks | 4 |  | 0 |  | 0
3.3 |  | Zásuvka s clonkami a víčkem16A,230V |  | ks | 6 |  | 0 |  | 0
3.4 |  | Dvojzásuvka bordo s přepěťovou ochranou,230V,16A, natočené dutiny |  | ks | 2 |  | 0 |  | 0
3.5 |  | Vypínač v plastu 25A,400V, IP44 |  | ks | 2 |  | 0 |  | 0
3.6 |  | Spínač č.1 pod omítku vč. strojku a rámečku IP44 |  | ks | 18 |  | 0 |  | 0
3.7 |  | Spínač č.5 pod omítku vč. strojku a rámečku IP44 |  | ks | 5 |  | 0 |  | 0
3.8 |  | Spínač č.6 pod omítku vč. strojku a rámečku IP44 |  | ks | 18 |  | 0 |  | 0
3.9 |  | Spínač č.6+6 pod omítku vč. strojku a rámečku IP44 |  | ks | 2 |  | 0 |  | 0
3.10 |  | Sporáková přípojka pod omítku,400V,16A |  | ks | 2 |  | 0 |  | 0
3.11 |  | Doběhové relé 230V,2min do krabice pro ventilátory |  | ks | 5 |  | 0 |  | 0
3.12 |  | Ventilátor axiální stěnový ,zpětná klapa s doběhem í DN125,230V,20W |  | ks | 5 |  | 0 |  | 0
3.13 |  | Krabice přístrojová pod omítku KU 1901 |  | ks | 125 |  | 0 |  | 0
3.14 |  | Krabice rozvodná vč. věnečku pod omítku KU 1903 |  | ks | 92 |  | 0 |  | 0
3.15 |  | Trubka ohebná d-21mm |  | m | 22 |  | 0 |  | 0
3.16 |  | Trubka Kopoflex do výkopu d-75mm |  | m | 18 |  | 0 |  | 0
3.17 |  | Svorky Bernárd |  | ks | 16 |  | 0 |  | 0
4 |  | Kabely
4.1 |  | CYKY 4Jx16 mm |  | m | 20 |  | 0 |  | 0
4,2 |  | CYKY 5Jx4 mm |  | m | 68 |  | 0 |  | 0
4,2 |  | CYKY 5Jx2,5 mm |  | m | 60 |  | 0 |  | 0
4,3 |  | CYKY 5Jx1,5 mm |  | m | 190 |  | 0 |  | 0
4,4 |  | CYKY 4Jx1,5mm |  | m | 140 |  | 0 |  | 0
4,5 |  | CYKY 3Jx1,5mm |  | m | 790 |  | 0 |  | 0
4,5 |  | CYKY 3Jx2,5mm |  | m | 930 |  | 0 |  | 0
4,6 |  | CYY 6mm z/žl |  | m | 45 |  | 0 |  | 0
4,7 |  | CYY 4mm z/žl |  | m | 30 |  | 0 |  | 0
5 |  | Hromosvod a uzemnění
5.1 |  | Vodič AIMgSI d-8mm vč, podpěr |  | m | 230 |  | 0 |  | 0
5.2 |  | FeZn d-10mm |  | m | 40 |  | 0 |  | 0
5.3 |  | Jímací tyč l-2,0m vč. ochranné stříšky a svorek uchycení |  | ks | 8 |  | 0 |  | 0
5.4 |  | Ochranný ůhelník vč držáku OU |  | ks | 8 |  | 0 |  | 0
5.5 |  | Svorky SS,SK?SP1,SO,ZS, SR02,SR03 |  | ks | 94 |  | 0 |  | 0
5.6 |  | Pásek FeZn 30/4mm |  | m | 130 |  | 0 |  | 0
5.7 |  | Podpěra FB2 vč přilepení |  | ks | 170 |  | 0 |  | 0
6 |  | Ukončení vodičů
6.1 |  | ukončení kabelů v rozvaděči do 3x4 |  | ks | 49 |  | 0
6.2 |  | ukončení kabelů v rozvaděči do 5x16 |  | ks | 4 |  | 0
7 |  | pomocný materiál + PPV + dopravné
7.1 |  | podružný materiál |  | % | 3 |  |  |  | 0
7.2 |  | přesun dodávek |  | % | 1 |  |  |  | 0
7.3 |  | dopravné dodávek |  | % | 3.6 |  |  |  | 0
7.4 |  | podíl přidružených výkonů |  | % | 6 |  | 0
8 |  | výkopové práce
8.1 |  | Výkop kabelové rýhy 350x800mm vč. pískového lože |  | m | 10 |  | 0
8.2 |  | Zához kabelové rýhy 350x800mm |  | m | 10 |  | 0
8.3 |  | Výkop jámy pro pilíř rozváděč RE vč záhozu a úpravy |  | ks | 1 |  | 0
9 |  | HZS
9.1 |  | Napojení vývodu na rozváděč |  | hod | 2 |  | 0
9.2 |  | Propojení jednotlivých provozních stavů |  | hod | 1 |  | 0
9.5 |  | Vodivé propojení výstuže ve stavební konstrukci. |  | hod | 2 |  | 0
9.6 |  | Odzkoušení, uvedení do provozu |  | hod | 2 |  | 0
9.7 |  | Revize vč. zprávy |  | hod | 22 |  | 0
|  | Celkem Montáž |  |  |  |  | 0
|  | Celkem Materiál | [6 empty] | 0
|  | Celkem Montáž + Materiál | [5 empty] | 0

## Pomocny (hidden)
CisloDok | BKB-SM-4345
Objednatel | BONATRANS GROUP a.s., BOHUMÍN
ObjednatelAdr | Revoluční 1234
ObjednatelMesto | 735 94 Bohumín
Zakazka | 12-01-2657
ZakazkaBKB | BKB 12-01-2657
Akce | OPRAVY HAL V-22, V-23 A V-24
Obsah | SPECIFIKACE MATERIÁLU
Vypracoval | ING. VESELÝ
Kontroloval | ING. JABLONSKÝ
Schvalil | ING. WALDER
Datum | 06/2012
Stupen | DSP
PocetA4 | 1