## Rozpočet s výkazem výměr
ROZPOČET S VÝKAZEM VÝMĚR
Akce: |  |  | Oprava kanalizace bezvýkopovou technologií
Objednatel: |  |  | Čtyřlístek – centrum pro osoby se zdravotním postižením Ostrava, p. o.
Hladnovská 751/119, 712 00 Ostrava – Muglinov
p. Lukáš Kellner , 736 727 684
kellner.lukas@ctyrlistekostrava.cz
Zhotovitel: |  |  |  |  | Datum:
Zpracoval:
P.Č. | KCN | Kód položky | Popis | MJ | Množství celkem | Cena jednotková | Cena celkem Kč
1 | 2 | 3 | 4 | 5 | 6 | 7 | 8
|  |  | Práce a dodávky bez DPH |  |  |  | 0
|  |  | Příprava a zajištění stavby |  |  |  | 0
1 | R |  | Tlakový vůz | ks | 3 |  | 0
2 | R |  | Sanační/montážní vůz | ks | 3 |  | 0
3 | R |  | Kamerový vůz s robotem | ks | 3 |  | 0
4 | R |  | Vozidlo s dmychadlem | ks | 2 |  | 0
5 | R |  | Doprava materiláu | ks | 1 |  | 0
0
|  |  | Bezvýkopová oprava kanalizace |  |  |  | 0
6 | R |  | Přípravné práce: vybourání a demontáž a zpětná montáž potrubí na ČK1 DN100 do délky 1,0m | kpl | 1 |  | 0
7 | R |  | El. generátor/naftový ohřívač, vč. pohonných hmot – 8 hod. | ks | 2 |  | 0
8 | R |  | Pohotovost čerpací soupravy | kpl | 1 |  | 0
9 | R |  | Robotické zabroušení nerovností, překážek, přesazených přípojek | hod. | 8 |  | 0
10 | R |  | Vyčištění potrubí tlakovým čistícím vozem – zanešení do 25 % | hod. | 8 |  | 0
11 | 271 | 359 90-1212 | Monitoring TV kamerou před bezvýkopovou opravou | m | 171 |  | 0
12 | R |  | Bezvýkopová oprava kanalizace metodou invertováním bezešvého rukávce DN 100-150 mm, tl. 3,0-3,5 mm po vytvrzení ; syceno epoxidovou pryskyřicí | m | 10 |  | 0
13 |  |  | ČK12 – RŠ1 = 10,0m
14 | R |  | Bezvýkopová oprava kanalizace metodou bezešvého rukávce UV-LINER, profil DN 300 mm, tl. stěny 4,0 mm po vytvrzení ; Krátkodobý E-modul 8.500 N/mm2 ; Dlouhodobý E-modul 5.312 N/mm2 | m | 161 |  | 0
15 |  |  | Š8 – Š13 = 98,0m ; Š13 - Š15 = 63,0m
16 | R |  | Robotické profrézování zaústěných přípojek | ks | 11 |  | 0
17 |  |  | ČK12 – RŠ1 = 6 ks ; Š8 – Š15 = 5 ks
18 | R |  | Úprava konců rukávce v šachtách - odřezáním konce vložky | ks | 14 |  | 0
19 | 271 | 359 90-1211 | Monitoring TV kamerou po sanaci, vč. DVD a RZ | m | 171 |  | 0
0
|  |  | Celkem bez DPH |  |  |  | 0