## 1.np
Legenda místností
Domy pro sociální účely, Ostrava
1.NP
Číslo | Účel místnosti | M2-obytné místn. | M2-ostatní | Podlaha | Spec. úprava stěn | Poznámka
1.01 | Závětří |  |  | Zámková dlažba dle skladby D
1.02a | Zádveří |  | 11.77 | Keramická dlažba protiskluz. R10 | Keramický soklík v. 60-80 mm | soklík bude zapuštěn do omítky
1.03a | WC |  | 4.07 | Keramická dlažba protiskluz. R10 | keramický obklad V=2050 mm
1.04 | Místnost pro personál |  | 22 | Přírodní lino tl. 3 mm+vytahovaný soklík vč.podložky | Výmalba barevná, omyvatelná | (min. 2 odstíny)
1.05 | Koupelna+WC-personál |  | 3.52 | Keramická dlažba protiskluz. R10 | keramický obklad V=2050 mm
1.06a | Obytný prostor+kuchyňka | 53.5 |  | Přírodní lino tl. 3 mm+vytahovaný soklík vč.podložky | Výmalba barevná, omyvatelná | (min. 2 odstíny)
1.07a | Pokoj 1 L | 12.45 |  | Přírodní lino tl. 3 mm+vytahovaný soklík vč.podložky | Výmalba barevná, omyvatelná | (min. 2 odstíny)
1.08a | Pokoj 2 L | 20.75 |  | Přírodní lino tl. 3 mm+vytahovaný soklík vč.podložky | Výmalba barevná, omyvatelná | (min. 2 odstíny)
1.09a | Pokoj 2 L | 23.86 |  | Přírodní lino tl. 3 mm+vytahovaný soklík vč.podložky | Výmalba barevná, omyvatelná | (min. 2 odstíny)
1.10a | Koupelna |  | 16.6 | Keramická dlažba protiskluz. R10 | keramický obklad V=2050 mm
1.11a | Pokoj 1 L | 14.11 |  | Přírodní lino tl. 3 mm+vytahovaný soklík vč.podložky | Výmalba barevná, omyvatelná | (min. 2 odstíny)
1.12a | WC |  | 1.93 | Keramická dlažba protiskluz. R10 | keramický obklad V=2050 mm
1.13a | Technické zázemí bytu |  | 17.5 | Keramická dlažba protiskluz. R10 | Keramický soklík v. 60-80 mm+na části stěn keramický obklad v.2000 mm
1.14a | Chodba |  | 1.59 | Přírodní lino tl. 3 mm+vytahovaný soklík vč.podložky | Výmalba barevná, omyvatelná | (min. 2 odstíny)
1.15a | Terasa |  | 12.69 | Zámková dlažba kladená do šterku na zákl. desku (skladba E)
1.02b | Zádveří |  | 11.77 | Keramická dlažba protiskluz. R10 | Keramický soklík v. 60-80 mm | soklík bude zapuštěn do omítky
1.03b | WC |  | 4.07 | Keramická dlažba protiskluz. R10 | keramický obklad V=2050 mm
1.06b | Obytný prostor+kuchyňka | 53.5 |  | Přírodní lino tl. 3 mm+vytahovaný soklík vč.podložky | Výmalba barevná, omyvatelná | (min. 2 odstíny)
1.07b | Pokoj 1 L | 12.45 |  | Přírodní lino tl. 3 mm+vytahovaný soklík vč.podložky | Výmalba barevná, omyvatelná | (min. 2 odstíny)
1.08b | Pokoj 2 L | 20.75 |  | Přírodní lino tl. 3 mm+vytahovaný soklík vč.podložky | Výmalba barevná, omyvatelná | (min. 2 odstíny)
1.09b | Pokoj 2 L | 23.86 |  | Přírodní lino tl. 3 mm+vytahovaný soklík vč.podložky | Výmalba barevná, omyvatelná | (min. 2 odstíny)
1.10b | Koupelna |  | 16.6 | Keramická dlažba protiskluz. R10 | keramický obklad V=2050 mm
1.11b | Pokoj 1 L | 14.11 |  | Přírodní lino tl. 3 mm+vytahovaný soklík vč.podložky | Výmalba barevná, omyvatelná | (min. 2 odstíny)
1.12b | WC |  | 1.93 | Keramická dlažba protiskluz. R10 | keramický obklad V=2050 mm
1.13b | Technické zázemí bytu |  | 17.5 | Keramická dlažba protiskluz. R10 | Keramický soklík v. 60-80 mm+na části stěn keramický obklad v.2000 mm
1.14b | Chodba |  | 1.59 | Přírodní lino tl. 3 mm+vytahovaný soklík vč.podložky | Výmalba barevná, omyvatelná | (min. 2 odstíny)
1.15b | Terasa |  | 12.69 | Zámková dlažba kladená do šterku na zákl. desku (skladba E)
| Celkem (m2) | 249.34 | 157.82
| Procento obytných ploch: |  | 61.2388 | %
|  | užitková plocha bytů |  | 356.26